## Input
Alle Kästchen die Rosa hinterlegt sind, sind mit den Flugdaten verknüpft und bewirken eine Änderung bei allen Flügen in dieser Mappe. Somit können hier einfach die Parameter für den Simulationstest verändert wärden.
| lat. | long.
Koordinatenursprung (0/0) | 53.4214 | -6.2706 |  | RWY28 mitte
bottom sep. | 0 |  | km
top sep. | 0 |  | km
left sep. | 0 |  | km
right sep. | 0 |  | km
forward sep. | 0 |  | km | (3NM)
back sep. | 0 |  | km | (3NM)
up/down (max) | 0.15 |  | km | (Zufall)
forward/backward (max) | 0.7 |  | km | (Zufall)
left/right (max) | 0.3 |  | km | (Zufall)
[8 empty] | szenario alt |  |  | https://www.dfs.de/dfs_homepage/de/Flugsicherung/Safety/
[8 empty] | BAW198 | M | Airbus 320
Strecken |  |  | c.s. | category | start |  |  | TUP923 | M | Boing 737
BAGSO-RWY28-SUROX_go_around |  |  | LH213 | M | 1 |  |  | BAW671 | J | Airbus 380
OSGAR-RWY28 |  |  | RYR319 | L | 0 |  |  | DUB376 | J | Airbus 380
SUTEX-RWY28 |  |  | RYR090 | H | 8 |  |  | LOS198 | M | Airbus 319
BUNED-RWY28 |  |  | GWI420 | M | 200 |  |  | LOS835 | M | Airbus 320
VATRY-RWY28 |  |  | DAL110 | L | 14 |  |  | LOS191 | M | Airbus 320
ABLIN-RWY28 |  |  | ROU200 | M | 200 |  |  | LOS123 | M | Airbus 319
BAGSO-RWY28 |  |  | KLM217 | J | 13
NIMAT-RWY28 |  |  | JOS248 | M | 88 | L (Light), M (Medium), H (Heavy), J (Superheavy)
BAMLI-RWY28 |  |  | EIN108 | M | 98
OLAPO-RWY28 |  |  | MAS180 | H | 145 | C.S. | https://airodyssey.net/reference/airlines/
BOYNE-RWY28 |  |  | LH320 | M | 150
Lat. 53,4213810
Long. -6,2706430

## STAR
[13 empty] | RWY28 | 53.4214 | -6.2706
[17 empty] | Lat =y [km] | Long = x [km]
WPT Name | Lat. | Long. | Upper Limit/ Lower Limit [FL] | Speed Limit (kts) |  |  | Grad | Min | Sek | Grad | Min | Sek |  | Dez. Lat. | Dez.Long | direkte Entfernung RWY28 [km] | Entfernung y | Entfernung x | Höhe [km] | speed [km/h]
BAGSO | 534048.0 | 0053000.0 | 100 | 250 | 534048,0 | 0053000,0 | 53 | 40 | 48 | 5 | 30 | 0 |  | 53.68 | -5.5 | 58.5367 | 28.7843 | 51.1262 | 3.048 | 463
ADSIS | 534103.1 | 0053934.0 | 100 | 250 | 534103,1 | 0053934,0 | 53 | 41 | 3.1 | 5 | 39 | 34 |  | 53.6842 | -5.6594 | 49.8963 | 29.2511 | 40.5483 | 3.048 | 463
KERAV | 533742.7 | 0054557.3 | 80 | 230 | 533742,7 | 0054557,3 | 53 | 37 | 42.7 | 5 | 45 | 57.3 |  | 53.6285 | -5.7659 | 40.5872 | 23.0554 | 33.4847 | 2.4384 | 425.96
KOGAX | 533418.6 | 0053814.1 | 80 | 230 | 533418,6 | 0053814,1 | 53 | 34 | 18.6 | 5 | 38 | 14.1 |  | 53.5718 | -5.6372 | 45.1653 | 16.7453 | 42.0207 | 2.4384 | 425.96
KUDOM | 532925.8 | 0053314.3 | 80 | 230 | 532925,8 | 0053314,3 | 53 | 29 | 25.8 | 5 | 33 | 14.3 |  | 53.4905 | -5.554 | 48.1257 | 7.6929 | 47.5455 | 2.4384 | 425.96
DW814 | 532347.5 | 0053141.1 | 80 | 230 | 532347,5 | 0053141,1 | 53 | 23 | 47.5 | 5 | 31 | 41.1 |  | 53.3965 | -5.5281 | 49.355 | -2.7662 | 49.263 | 2.4384 | 425.96
DW815 | 531812.9 | 0053346.6 | 80 | 230 | 531812,9 | 0053346,6 | 53 | 18 | 12.9 | 5 | 33 | 46.6 |  | 53.3036 | -5.5629 | 48.8091 | -13.1109 | 46.9503 | 2.4384 | 425.96
DW816 | 531346.9 | 0053844.4 | 80 | 230 | 531346,9 | 0053844,4 | 53 | 13 | 46.9 | 5 | 38 | 44.4 |  | 53.2297 | -5.6457 | 46.7123 | -21.3347 | 41.4623 | 2.4384 | 425.96
NARMU | 532643.2 | 0055134.3 | 50 | 200 | 532643,2 | 0055134,3 | 53 | 26 | 43.2 | 5 | 51 | 34.3 |  | 53.4453 | -5.8595 | 27.3966 | 2.6659 | 27.2743 | 1.524 | 370.4
LAPMO | 532411.0 | 0055644.1 | 30 | 180 | 532411,0 | 0055644,1 | 53 | 24 | 11 | 5 | 56 | 44.1 |  | 53.4031 | -5.9456 | 21.666 | -2.0396 | 21.5652 | 0.9144 | 333.36
WPT Name |  |  | Upper Limit/ Lower Limit | Speed Limit (kts)
BAMLI | 540828.5 | 0063904.0 | 250 | 400 | 540828,5 | 0063904,0 | 54 | 8 | 28.5 | 6 | 39 | 4 |  | 54.1412 | -6.6511 | 83.9392 | 80.1214 | -25.2411 | 7.62 | 740.8
RONON | 534233.9 | 0063619.2 | 250 | 400 | 534233,9 | 0063619,2 | 53 | 42 | 33.9 | 6 | 36 | 19.2 |  | 53.7094 | -6.6053 | 38.9541 | 32.0584 | -22.2041 | 7.62 | 740.8
ORVEN | 533953.5 | 0061129.8 | 200 | 320 | 533953,5 | 0061129,8 | 53 | 39 | 53.5 | 6 | 11 | 29.8 |  | 53.6649 | -6.1916 | 27.599 | 27.0993 | 5.2431 | 6.096 | 592.64
GIRAS | 533821.0 | 0055733.2 | 150 | 250 | 533821,0 | 0055733,2 | 53 | 38 | 21 | 5 | 57 | 33.2 |  | 53.6392 | -5.9592 | 31.8154 | 24.2395 | 20.6603 | 4.572 | 463
KERAV | 533742.7 | 0054557.3 | 80 | 230 | 533742,7 | 0054557,3 | 53 | 37 | 42.7 | 5 | 45 | 57.3 |  | 53.6285 | -5.7659 | 40.5872 | 23.0554 | 33.4847 | 2.4384 | 425.96
KOGAX | 533418.6 | 0053814.1 | 80 | 230 | 533418,6 | 0053814,1 | 53 | 34 | 18.6 | 5 | 38 | 14.1 |  | 53.5718 | -5.6372 | 45.1653 | 16.7453 | 42.0207 | 2.4384 | 425.96
KUDOM | 532925.8 | 0053314.3 | 80 | 230 | 532925,8 | 0053314,3 | 53 | 29 | 25.8 | 5 | 33 | 14.3 |  | 53.4905 | -5.554 | 48.1257 | 7.6929 | 47.5455 | 2.4384 | 425.96
DW814 | 532347.5 | 0053141.1 | 80 | 230 | 532347,5 | 0053141,1 | 53 | 23 | 47.5 | 5 | 31 | 41.1 |  | 53.3965 | -5.5281 | 49.355 | -2.7662 | 49.263 | 2.4384 | 425.96
DW815 | 531812.9 | 0053346.6 | 80 | 230 | 531812,9 | 0053346,6 | 53 | 18 | 12.9 | 5 | 33 | 46.6 |  | 53.3036 | -5.5629 | 48.8091 | -13.1109 | 46.9503 | 2.4384 | 425.96
DW816 | 531346.9 | 0053844.4 | 80 | 230 | 531346,9 | 0053844,4 | 53 | 13 | 46.9 | 5 | 38 | 44.4 |  | 53.2297 | -5.6457 | 46.7123 | -21.3347 | 41.4623 | 2.4384 | 425.96
NARMU | 532643.2 | 0055134.3 | 50 | 200 | 532643,2 | 0055134,3 | 53 | 26 | 43.2 | 5 | 51 | 34.3 |  | 53.4453 | -5.8595 | 27.3966 | 2.6659 | 27.2743 | 1.524 | 370.4
LAPMO | 532411.0 | 0055644.1 | 30 | 180 | 532411,0 | 0055644,1 | 53 | 24 | 11 | 5 | 56 | 44.1 |  | 53.4031 | -5.9456 | 21.666 | -2.0396 | 21.5652 | 0.9144 | 333.36
WPT Name |  |  | Upper Limit/ Lower Limit | Speed Limit (kts)
BOYNE | 534601.6 | 0053000.0 | 150 | 300 | 534601,6 | 0053000,0 | 53 | 46 | 1.6 | 5 | 30 | 0 |  | 53.7671 | -5.5 | 63.8228 | 38.4798 | 51.1262 | 4.572 | 555.6
ADSIS | 534103.1 | 0053934.0 | 150 | 250 | 534103,1 | 0053934,0 | 53 | 41 | 3.1 | 5 | 39 | 34 |  | 53.6842 | -5.6594 | 49.8963 | 29.2511 | 40.5483 | 4.572 | 463
KERAV | 533742.7 | 0054557.3 | 80 | 230 | 533742,7 | 0054557,3 | 53 | 37 | 42.7 | 5 | 45 | 57.3 |  | 53.6285 | -5.7659 | 40.5872 | 23.0554 | 33.4847 | 2.4384 | 425.96
KOGAX | 533418.6 | 0053814.1 | 80 | 230 | 533418,6 | 0053814,1 | 53 | 34 | 18.6 | 5 | 38 | 14.1 |  | 53.5718 | -5.6372 | 45.1653 | 16.7453 | 42.0207 | 2.4384 | 425.96
KUDOM | 532925.8 | 0053314.3 | 80 | 230 | 532925,8 | 0053314,3 | 53 | 29 | 25.8 | 5 | 33 | 14.3 |  | 53.4905 | -5.554 | 48.1257 | 7.6929 | 47.5455 | 2.4384 | 425.96
DW814 | 532347.5 | 0053141.1 | 80 | 230 | 532347,5 | 0053141,1 | 53 | 23 | 47.5 | 5 | 31 | 41.1 |  | 53.3965 | -5.5281 | 49.355 | -2.7662 | 49.263 | 2.4384 | 425.96
DW815 | 531812.9 | 0053346.6 | 80 | 230 | 531812,9 | 0053346,6 | 53 | 18 | 12.9 | 5 | 33 | 46.6 |  | 53.3036 | -5.5629 | 48.8091 | -13.1109 | 46.9503 | 2.4384 | 425.96
DW816 | 531346.9 | 0053844.4 | 50 | 230 | 531346,9 | 0053844,4 | 53 | 13 | 46.9 | 5 | 38 | 44.4 |  | 53.2297 | -5.6457 | 46.7123 | -21.3347 | 41.4623 | 1.524 | 425.96
NARMU | 532643.2 | 0055134.3 | 50 | 200 | 532643,2 | 0055134,3 | 53 | 26 | 43.2 | 5 | 51 | 34.3 |  | 53.4453 | -5.8595 | 27.3966 | 2.6659 | 27.2743 | 1.524 | 370.4
LAPMO | 532411.0 | 0055644.1 |  | 180 | 532411,0 | 0055644,1 | 53 | 24 | 11 | 5 | 56 | 44.1 |  | 53.4031 | -5.9456 | 21.666 | -2.0396 | 21.5652 | 0 | 333.36
WPT Name |  |  | Upper Limit/ Lower Limit | Speed Limit (kts)
BUNED | 523721.9 | 0063748.2 | 250 | 300 | 523721,9 | 0063748,2 | 52 | 37 | 21.9 | 6 | 37 | 48.2 |  | 52.6228 | -6.6301 | 92.0883 | -88.8876 | -23.8442 | 7.62 | 555.6
DIRUM | 530009.7 | 0063940.0 | 250 | 300 | 530009,7 | 0063940,0 | 53 | 0 | 9.7 | 6 | 39 | 40 |  | 53.0027 | -6.6611 | 53.3779 | -46.5998 | -25.9045 | 7.62 | 555.6
KEPOR | 531016.5 | 0062200.7 | 150 | 250 | 531016,5 | 0062200,7 | 53 | 10 | 16.5 | 6 | 22 | 0.7 |  | 53.1713 | -6.3669 | 28.5662 | -27.8396 | -6.3833 | 4.572 | 463
ARVOK | 530919.0 | 0060335.1 | 100 | 250 | 530919,0 | 0060335,1 | 53 | 9 | 19 | 6 | 3 | 35.1 |  | 53.1553 | -6.0597 | 32.7744 | -29.6173 | 13.9911 | 3.048 | 463
SORIN | 530829.3 | 0054822.5 | 70 | 230 | 530829,3 | 0054822,5 | 53 | 8 | 29.3 | 5 | 48 | 22.5 |  | 53.1415 | -5.8063 | 43.8862 | -31.1538 | 30.8089 | 2.1336 | 425.96
SIVNA | 531152.3 | 0053827.7 | 70 | 230 | 531152,3 | 0053827,7 | 53 | 11 | 52.3 | 5 | 38 | 27.7 |  | 53.1979 | -5.641 | 48.7115 | -24.8778 | 41.7701 | 2.1336 | 425.96
SUGAD | 531722.5 | 0053139.8 | 70 | 230 | 531722,5 | 0053139,8 | 53 | 17 | 22.5 | 5 | 31 | 39.8 |  | 53.2896 | -5.5277 | 51.4968 | -14.6691 | 49.287 | 2.1336 | 425.96
DW704 | 532403.7 | 0052910.1 | 70 | 230 | 532403,7 | 0052910,1 | 53 | 24 | 3.7 | 5 | 29 | 10.1 |  | 53.401 | -5.4861 | 52.1074 | -2.2653 | 52.0457 | 2.1336 | 425.96
DW705 | 533046.6 | 0053126.4 | 70 | 230 | 533046,6 | 0053126,4 | 53 | 30 | 46.6 | 5 | 31 | 26.4 |  | 53.5129 | -5.524 | 50.5192 | 10.191 | 49.5339 | 2.1336 | 425.96
DW706 | 533621.3 | 0053806.9 | 70 | 230 | 533621,3 | 0053806,9 | 53 | 36 | 21.3 | 5 | 38 | 6.9 |  | 53.6059 | -5.6353 | 46.8086 | 20.5388 | 42.1534 | 2.1336 | 425.96
SOPEP | 532105.9 | 0055229.4 | 50 | 200 | 532105,9 | 0055229,4 | 53 | 21 | 5.9 | 5 | 52 | 29.4 |  | 53.3516 | -5.8748 | 27.4028 | -7.7623 | 26.2589 | 1.524 | 370.4
LAPMO | 532411.0 | 0055644.1 | 30 | 180 | 532411,0 | 0055644,1 | 53 | 24 | 11 | 5 | 56 | 44.1 |  | 53.4031 | -5.9456 | 21.666 | -2.0396 | 21.5652 | 0.9144 | 333.36
WPT Name |  |  | Upper Limit/ Lower Limit | Speed Limit (kts)
ABLIN | 524658.0 | 0045933.0 | 165 | 270 | 524658,0 | 0045933,0 | 52 | 46 | 58 | 4 | 59 | 33 |  | 52.7828 | -4.9925 | 111.1312 | -71.0765 | 84.7948 | 5.0292 | 500.04
IRKUM | 525948.0 | 0052239.0 | 90 | 240 | 525948,0 | 0052239,0 | 52 | 59 | 48 | 5 | 22 | 39 |  | 52.9967 | -5.3775 | 76.0298 | -47.2707 | 59.2531 | 2.7432 | 444.48
LIPGO | 530350.1 | 0053000.0 | 90 | 240 | 530350,1 | 0053000,0 | 53 | 3 | 50.1 | 5 | 30 | 0 |  | 53.0639 | -5.5 | 64.9521 | -39.7858 | 51.1262 | 2.7432 | 444.48
PEKOK | 530739.3 | 0053400.8 | 70 | 240 | 530739,3 | 0053400,8 | 53 | 7 | 39.3 | 5 | 34 | 0.8 |  | 53.1276 | -5.5669 | 57.1328 | -32.6997 | 46.6886 | 2.1336 | 444.48
SIVNA | 531152.3 | 0053827.7 | 70 | 230 | 531152,3 | 0053827,7 | 53 | 11 | 52.3 | 5 | 38 | 27.7 |  | 53.1979 | -5.641 | 48.7115 | -24.8778 | 41.7701 | 2.1336 | 425.96
SUGAD | 531722.5 | 0053139.8 | 70 | 230 | 531722,5 | 0053139,8 | 53 | 17 | 22.5 | 5 | 31 | 39.8 |  | 53.2896 | -5.5277 | 51.4968 | -14.6691 | 49.287 | 2.1336 | 425.96
DW704 | 532403.7 | 0052910.1 | 70 | 230 | 532403,7 | 0052910,1 | 53 | 24 | 3.7 | 5 | 29 | 10.1 |  | 53.401 | -5.4861 | 52.1074 | -2.2653 | 52.0457 | 2.1336 | 425.96
DW705 | 533046.6 | 0053126.4 | 70 | 230 | 533046,6 | 0053126,4 | 53 | 30 | 46.6 | 5 | 31 | 26.4 |  | 53.5129 | -5.524 | 50.5192 | 10.191 | 49.5339 | 2.1336 | 425.96
DW706 | 533621.3 | 0053806.9 | 70 | 230 | 533621,3 | 0053806,9 | 53 | 36 | 21.3 | 5 | 38 | 6.9 |  | 53.6059 | -5.6353 | 46.8086 | 20.5388 | 42.1534 | 2.1336 | 425.96
SOPEP | 532105.9 | 0055229.4 | 50 | 200 | 532105,9 | 0055229,4 | 53 | 21 | 5.9 | 5 | 52 | 29.4 |  | 53.3516 | -5.8748 | 27.4028 | -7.7623 | 26.2589 | 1.524 | 370.4
LAPMO | 532411.0 | 0055644.1 | 30 | 180 | 532411,0 | 0055644,1 | 53 | 24 | 11 | 5 | 56 | 44.1 |  | 53.4031 | -5.9456 | 21.666 | -2.0396 | 21.5652 | 0.9144 | 333.36
WPT Name |  |  | Upper Limit/ Lower Limit | Speed Limit (kts)
NIMAT | 535754.1 | 0054431.7 | 120 | 300 | 535754,1 | 0054431,7 | 53 | 57 | 54.1 | 5 | 44 | 31.7 |  | 53.965 | -5.7421 | 69.8203 | 60.5079 | 35.0621 | 3.6576 | 555.6
KERAV | 533742.7 | 0054557.3 | 80 | 230 | 533742,7 | 0054557,3 | 53 | 37 | 42.7 | 5 | 45 | 57.3 |  | 53.6285 | -5.7659 | 40.5872 | 23.0554 | 33.4847 | 2.4384 | 425.96
KOGAX | 533418.6 | 0053814.1 | 80 | 230 | 533418,6 | 0053814,1 | 53 | 34 | 18.6 | 5 | 38 | 14.1 |  | 53.5718 | -5.6372 | 45.1653 | 16.7453 | 42.0207 | 2.4384 | 425.96
KUDOM | 532925.8 | 0053314.3 | 80 | 230 | 532925,8 | 0053314,3 | 53 | 29 | 25.8 | 5 | 33 | 14.3 |  | 53.4905 | -5.554 | 48.1257 | 7.6929 | 47.5455 | 2.4384 | 425.96
DW814 | 532347.5 | 0053141.1 | 80 | 230 | 532347,5 | 0053141,1 | 53 | 23 | 47.5 | 5 | 31 | 41.1 |  | 53.3965 | -5.5281 | 49.355 | -2.7662 | 49.263 | 2.4384 | 425.96
DW815 | 531812.9 | 0053346.6 | 80 | 230 | 531812,9 | 0053346,6 | 53 | 18 | 12.9 | 5 | 33 | 46.6 |  | 53.3036 | -5.5629 | 48.8091 | -13.1109 | 46.9503 | 2.4384 | 425.96
DW816 | 531346.9 | 0053844.4 | 80 | 230 | 531346,9 | 0053844,4 | 53 | 13 | 46.9 | 5 | 38 | 44.4 |  | 53.2297 | -5.6457 | 46.7123 | -21.3347 | 41.4623 | 2.4384 | 425.96
NARMU | 532643.2 | 0055134.3 | 50 | 200 | 532643,2 | 0055134,3 | 53 | 26 | 43.2 | 5 | 51 | 34.3 |  | 53.4453 | -5.8595 | 27.3966 | 2.6659 | 27.2743 | 1.524 | 370.4
LAPMO | 532411.0 | 0055644.1 | 30 | 180 | 532411,0 | 0055644,1 | 53 | 24 | 11 | 5 | 56 | 44.1 |  | 53.4031 | -5.9456 | 21.666 | -2.0396 | 21.5652 | 0.9144 | 333.36
WPT Name |  |  | Upper Limit/ Lower Limit | Speed Limit (kts)
OLAPO | 534649.0 | 0071740.6 | 200 | 300 | 534649,0 | 0071740,6 | 53 | 46 | 49 | 7 | 17 | 40.6 |  | 53.7803 | -7.2946 | 78.559 | 39.9452 | -67.9323 | 6.096 | 555.6
RONON | 534233.9 | 0063619.2 | 200 | 300 | 534233,9 | 0063619,2 | 53 | 42 | 33.9 | 6 | 36 | 19.2 |  | 53.7094 | -6.6053 | 38.9541 | 32.0584 | -22.2041 | 6.096 | 555.6
ORVEN | 533953.5 | 0061129.8 | 150 | 250 | 533953,5 | 0061129,8 | 53 | 39 | 53.5 | 6 | 11 | 29.8 |  | 53.6649 | -6.1916 | 27.599 | 27.0993 | 5.2431 | 4.572 | 463
GIRAS | 533821.0 | 0055733.2 | 100 | 230 | 533821,0 | 0055733,2 | 53 | 38 | 21 | 5 | 57 | 33.2 |  | 53.6392 | -5.9592 | 31.8154 | 24.2395 | 20.6603 | 3.048 | 425.96
KERAV | 533742.7 | 0054557.3 | 80 | 230 | 533742,7 | 0054557,3 | 53 | 37 | 42.7 | 5 | 45 | 57.3 |  | 53.6285 | -5.7659 | 40.5872 | 23.0554 | 33.4847 | 2.4384 | 425.96
KOGAX | 533418.6 | 0053814.1 | 80 | 230 | 533418,6 | 0053814,1 | 53 | 34 | 18.6 | 5 | 38 | 14.1 |  | 53.5718 | -5.6372 | 45.1653 | 16.7453 | 42.0207 | 2.4384 | 425.96
KUDOM | 532925.8 | 0053314.3 | 80 | 230 | 532925,8 | 0053314,3 | 53 | 29 | 25.8 | 5 | 33 | 14.3 |  | 53.4905 | -5.554 | 48.1257 | 7.6929 | 47.5455 | 2.4384 | 425.96
DW814 | 532347.5 | 0053141.1 | 80 | 230 | 532347,5 | 0053141,1 | 53 | 23 | 47.5 | 5 | 31 | 41.1 |  | 53.3965 | -5.5281 | 49.355 | -2.7662 | 49.263 | 2.4384 | 425.96
DW815 | 531812.9 | 0053346.6 | 80 | 230 | 531812,9 | 0053346,6 | 53 | 18 | 12.9 | 5 | 33 | 46.6 |  | 53.3036 | -5.5629 | 48.8091 | -13.1109 | 46.9503 | 2.4384 | 425.96
DW816 | 531346.9 | 0053844.4 | 80 | 230 | 531346,9 | 0053844,4 | 53 | 13 | 46.9 | 5 | 38 | 44.4 |  | 53.2297 | -5.6457 | 46.7123 | -21.3347 | 41.4623 | 2.4384 | 425.96
NARMU | 532643.2 | 0055134.3 | 50 | 200 | 532643,2 | 0055134,3 | 53 | 26 | 43.2 | 5 | 51 | 34.3 |  | 53.4453 | -5.8595 | 27.3966 | 2.6659 | 27.2743 | 1.524 | 370.4
LAPMO | 532411.0 | 0055644.1 | 30 | 180 | 532411,0 | 0055644,1 | 53 | 24 | 11 | 5 | 56 | 44.1 |  | 53.4031 | -5.9456 | 21.666 | -2.0396 | 21.5652 | 0.9144 | 333.36
WPT Name |  |  | Upper Limit/ Lower Limit | Speed Limit (kts)
OSGAR | 530257.9 | 0071612.8 | 200 | 300 | 530257,9 | 0071612,8 | 53 | 2 | 57.9 | 7 | 16 | 12.8 |  | 53.0494 | -7.2702 | 78.4219 | -41.3996 | -66.3143 | 6.096 | 555.6
DIRUM | 530009.7 | 0063940.0 | 200 | 300 | 530009,7 | 0063940,0 | 53 | 0 | 9.7 | 6 | 39 | 40 |  | 53.0027 | -6.6611 | 53.3779 | -46.5998 | -25.9045 | 6.096 | 555.6
KEPOR | 531016.5 | 0062200.7 | 150 | 250 | 531016,5 | 0062200,7 | 53 | 10 | 16.5 | 6 | 22 | 0.7 |  | 53.1713 | -6.3669 | 28.5662 | -27.8396 | -6.3833 | 4.572 | 463
ARVOK | 530919.0 | 0060335.1 | 100 | 230 | 530919,0 | 0060335,1 | 53 | 9 | 19 | 6 | 3 | 35.1 |  | 53.1553 | -6.0597 | 32.7744 | -29.6173 | 13.9911 | 3.048 | 425.96
SORIN | 530829.3 | 0054822.5 | 70 | 230 | 530829,3 | 0054822,5 | 53 | 8 | 29.3 | 5 | 48 | 22.5 |  | 53.1415 | -5.8063 | 43.8862 | -31.1538 | 30.8089 | 2.1336 | 425.96
SIVNA | 531152.3 | 0053827.7 | 70 | 230 | 531152,3 | 0053827,7 | 53 | 11 | 52.3 | 5 | 38 | 27.7 |  | 53.1979 | -5.641 | 48.7115 | -24.8778 | 41.7701 | 2.1336 | 425.96
SUGAD | 531722.5 | 0053139.8 | 70 | 230 | 531722,5 | 0053139,8 | 53 | 17 | 22.5 | 5 | 31 | 39.8 |  | 53.2896 | -5.5277 | 51.4968 | -14.6691 | 49.287 | 2.1336 | 425.96
DW704 | 532403.7 | 0052910.1 | 70 | 230 | 532403,7 | 0052910,1 | 53 | 24 | 3.7 | 5 | 29 | 10.1 |  | 53.401 | -5.4861 | 52.1074 | -2.2653 | 52.0457 | 2.1336 | 425.96
DW705 | 533046.6 | 0053126.4 | 70 | 230 | 533046,6 | 0053126,4 | 53 | 30 | 46.6 | 5 | 31 | 26.4 |  | 53.5129 | -5.524 | 50.5192 | 10.191 | 49.5339 | 2.1336 | 425.96
DW706 | 533621.3 | 0053806.9 | 70 | 230 | 533621,3 | 0053806,9 | 53 | 36 | 21.3 | 5 | 38 | 6.9 |  | 53.6059 | -5.6353 | 46.8086 | 20.5388 | 42.1534 | 2.1336 | 425.96
SOPEP | 532105.9 | 0055229.4 | 50 | 200 | 532105,9 | 0055229,4 | 53 | 21 | 5.9 | 5 | 52 | 29.4 |  | 53.3516 | -5.8748 | 27.4028 | -7.7623 | 26.2589 | 1.524 | 370.4
LAPMO | 532411.0 | 0055644.1 | 30 | 180 | 532411,0 | 0055644,1 | 53 | 24 | 11 | 5 | 56 | 44.1 |  | 53.4031 | -5.9456 | 21.666 | -2.0396 | 21.5652 | 0.9144 | 333.36
WPT Name |  |  | Upper Limit/ Lower Limit | Speed Limit (kts)
SUTEX | 524927.7 | 0065549.3 | 150 | 300 | 524927,7 | 0065549,3 | 52 | 49 | 27.7 | 6 | 55 | 49.3 |  | 52.8244 | -6.9304 | 79.7362 | -66.4483 | -43.7672 | 4.572 | 555.6
DIRUM | 530009.7 | 0063940.0 | 120 | 250 | 530009,7 | 0063940,0 | 53 | 0 | 9.7 | 6 | 39 | 40 |  | 53.0027 | -6.6611 | 53.3779 | -46.5998 | -25.9045 | 3.6576 | 463
KEPOR | 531016.5 | 0062200.7 | 120 | 250 | 531016,5 | 0062200,7 | 53 | 10 | 16.5 | 6 | 22 | 0.7 |  | 53.1713 | -6.3669 | 28.5662 | -27.8396 | -6.3833 | 3.6576 | 463
ARVOK | 530919.0 | 0060335.1 | 100 | 230 | 530919,0 | 0060335,1 | 53 | 9 | 19 | 6 | 3 | 35.1 |  | 53.1553 | -6.0597 | 32.7744 | -29.6173 | 13.9911 | 3.048 | 425.96
SORIN | 530829.3 | 0054822.5 | 70 | 230 | 530829,3 | 0054822,5 | 53 | 8 | 29.3 | 5 | 48 | 22.5 |  | 53.1415 | -5.8063 | 43.8862 | -31.1538 | 30.8089 | 2.1336 | 425.96
SIVNA | 531152.3 | 0053827.7 | 70 | 230 | 531152,3 | 0053827,7 | 53 | 11 | 52.3 | 5 | 38 | 27.7 |  | 53.1979 | -5.641 | 48.7115 | -24.8778 | 41.7701 | 2.1336 | 425.96
SUGAD | 531722.5 | 0053139.8 | 70 | 230 | 531722,5 | 0053139,8 | 53 | 17 | 22.5 | 5 | 31 | 39.8 |  | 53.2896 | -5.5277 | 51.4968 | -14.6691 | 49.287 | 2.1336 | 425.96
DW704 | 532403.7 | 0052910.1 | 70 | 230 | 532403,7 | 0052910,1 | 53 | 24 | 3.7 | 5 | 29 | 10.1 |  | 53.401 | -5.4861 | 52.1074 | -2.2653 | 52.0457 | 2.1336 | 425.96
DW705 | 533046.6 | 0053126.4 | 70 | 230 | 533046,6 | 0053126,4 | 53 | 30 | 46.6 | 5 | 31 | 26.4 |  | 53.5129 | -5.524 | 50.5192 | 10.191 | 49.5339 | 2.1336 | 425.96
DW706 | 533621.3 | 0053806.9 | 70 | 230 | 533621,3 | 0053806,9 | 53 | 36 | 21.3 | 5 | 38 | 6.9 |  | 53.6059 | -5.6353 | 46.8086 | 20.5388 | 42.1534 | 2.1336 | 425.96
SOPEP | 532105.9 | 0055229.4 | 50 | 200 | 532105,9 | 0055229,4 | 53 | 21 | 5.9 | 5 | 52 | 29.4 |  | 53.3516 | -5.8748 | 27.4028 | -7.7623 | 26.2589 | 1.524 | 370.4
LAPMO | 532411.0 | 0055644.1 | 30 | 180 | 532411,0 | 0055644,1 | 53 | 24 | 11 | 5 | 56 | 44.1 |  | 53.4031 | -5.9456 | 21.666 | -2.0396 | 21.5652 | 0.9144 | 333.36
WPT Name |  |  | Upper Limit/ Lower Limit | Speed Limit (kts)
VATRY | 523316.0 | 0053000.0 | 120 | 230 | 523316,0 | 0053000,0 | 52 | 33 | 16 | 5 | 30 | 0 |  | 52.5544 | -5.5 | 109.4422 | -96.49 | 51.1262 | 3.6576 | 425.96
SORIN | 530829.3 | 0054822.5 | 70 | 230 | 530829,3 | 0054822,5 | 53 | 8 | 29.3 | 5 | 48 | 22.5 |  | 53.1415 | -5.8063 | 43.8862 | -31.1538 | 30.8089 | 2.1336 | 425.96
SIVNA | 531152.3 | 0053827.7 | 70 | 230 | 531152,3 | 0053827,7 | 53 | 11 | 52.3 | 5 | 38 | 27.7 |  | 53.1979 | -5.641 | 48.7115 | -24.8778 | 41.7701 | 2.1336 | 425.96
SUGAD | 531722.5 | 0053139.8 | 70 | 230 | 531722,5 | 0053139,8 | 53 | 17 | 22.5 | 5 | 31 | 39.8 |  | 53.2896 | -5.5277 | 51.4968 | -14.6691 | 49.287 | 2.1336 | 425.96
DW704 | 532403.7 | 0052910.1 | 70 | 230 | 532403,7 | 0052910,1 | 53 | 24 | 3.7 | 5 | 29 | 10.1 |  | 53.401 | -5.4861 | 52.1074 | -2.2653 | 52.0457 | 2.1336 | 425.96
DW705 | 533046.6 | 0053126.4 | 70 | 230 | 533046,6 | 0053126,4 | 53 | 30 | 46.6 | 5 | 31 | 26.4 |  | 53.5129 | -5.524 | 50.5192 | 10.191 | 49.5339 | 2.1336 | 425.96
DW706 | 533621.3 | 0053806.9 | 70 | 230 | 533621,3 | 0053806,9 | 53 | 36 | 21.3 | 5 | 38 | 6.9 |  | 53.6059 | -5.6353 | 46.8086 | 20.5388 | 42.1534 | 2.1336 | 425.96
SOPEP | 532105.9 | 0055229.4 | 50 | 200 | 532105,9 | 0055229,4 | 53 | 21 | 5.9 | 5 | 52 | 29.4 |  | 53.3516 | -5.8748 | 27.4028 | -7.7623 | 26.2589 | 1.524 | 370.4
LAPMO | 532411.0 | 0055644.1 | 30 | 180 | 532411,0 | 0055644,1 | 53 | 24 | 11 | 5 | 56 | 44.1 |  | 53.4031 | -5.9456 | 21.666 | -2.0396 | 21.5652 | 0.9144 | 333.36

## SID
[13 empty] | RWY28 | 53.4214 | -6.2706 |  | Lat =y [km] | Long = x [km]
WPT Name | Lat. | Long. | Upper Limit/ Lower Limit | Speed Limit (kts) |  |  | Grad | Min | Sek | Grad | Min | Sek |  | Dez. Lat. | Dez.Long | direkte Entfernung RWY28 [km] | Entfernung y | Entfernung x | Höhe [km] | speed [km/h]
RWY28 | 532512.9 | 0061502.1 | 0 | 0 | 532512,9 | 0061502,1 | 53 | 25 | 12.9 | 6 | 15 | 2.1 |  | 53.4203 | -6.2506 | 1.3368 | -0.12588 | 1.3308 | 0 | 0
DWS80 | 531613.0 | 0061050.0 | 30 | 210 | 531613,0 | 0061050,0 | 53 | 16 | 13 | 6 | 10 | 50 |  | 53.2703 | -6.1806 | 17.8517 | -16.8178 | 5.9766 | 0.9144 | 388.92
DW682 | 530541.9 | 0061715.9 | 50 | 230 | 530541,9 | 0061715,9 | 53 | 5 | 41.9 | 6 | 17 | 15.9 |  | 53.095 | -6.2878 | 36.3472 | -36.3293 | -1.1349 | 1.524 | 425.96
NEPOD | 525657.2 | 0061029.8 | 70 | 280 | 525657,2 | 0061029,8 | 52 | 56 | 57.2 | 6 | 10 | 29.8 |  | 52.9492 | -6.1749 | 52.9376 | -52.5513 | 6.3489 | 2.1336 | 518.56
ABIDO | 522843.7 | 0054744.1 | 90 | 300 | 522843,7 | 0054744,1 | 52 | 28 | 43.7 | 5 | 47 | 44.1 |  | 52.4788 | -5.7956 | 109.6411 | -104.9086 | 31.5165 | 2.7432 | 555.6
PESIT | 522356.6 | 0054524.0 | 100 | 310 | 522356,6 | 0054524,0 | 52 | 23 | 56.6 | 5 | 45 | 24 |  | 52.3991 | -5.7567 | 118.902 | -113.7848 | 34.0983 | 3.048 | 574.12
WPT Name |  |  | Upper Limit/ Lower Limit | Speed Limit (kts)
RWY28 | 532512.9 | 0061502.1 | 0 | 0 | 532512,9 | 0061502,1 | 53 | 25 | 12.9 | 6 | 15 | 2.1 |  | 53.4203 | -6.2506 | 1.3368 | -0.12588 | 1.3308 | 0 | 0
DUB | 532957.8 | 0061825.6 | 30 | 210 | 532957,8 | 0061825,6 | 53 | 29 | 57.8 | 6 | 18 | 25.6 |  | 53.4994 | -6.3071 | 9.0125 | 8.6823 | -2.4194 | 0.9144 | 388.92
DWN29 | 534521.0 | 0061621.0 | 50 | 230 | 534521,0 | 0061621,0 | 53 | 45 | 21 | 6 | 16 | 21 |  | 53.7558 | -6.2725 | 37.2247 | 37.2245 | -0.1232 | 1.524 | 425.96
BAMLI | 540828.5 | 0063904.0 | 70 | 280 | 540828,5 | 0063904,0 | 54 | 8 | 28.5 | 6 | 39 | 4 |  | 54.1412 | -6.6511 | 83.9392 | 80.1214 | -25.2411 | 2.1336 | 518.56
WPT Name |  |  | Upper Limit/ Lower Limit | Speed Limit (kts)
RWY28 | 532512.9 | 0061502.1 | 0 | 0 | 532512,9 | 0061502,1 | 53 | 25 | 12.9 | 6 | 15 | 2.1 |  | 53.4203 | -6.2506 | 1.3368 | -0.12588 | 1.3308 | 0 | 0
DWS80 | 531613.0 | 0061050.0 | 30 | 210 | 531613,0 | 0061050,0 | 53 | 16 | 13 | 6 | 10 | 50 |  | 53.2703 | -6.1806 | 17.8517 | -16.8178 | 5.9766 | 0.9144 | 388.92
DW682 | 530541.9 | 0061715.9 | 50 | 230 | 530541,9 | 0061715,9 | 53 | 5 | 41.9 | 6 | 17 | 15.9 |  | 53.095 | -6.2878 | 36.3472 | -36.3293 | -1.1349 | 1.524 | 425.96
NEPOD | 525657.2 | 0061029.8 | 70 | 280 | 525657,2 | 0061029,8 | 52 | 56 | 57.2 | 6 | 10 | 29.8 |  | 52.9492 | -6.1749 | 52.9376 | -52.5513 | 6.3489 | 2.1336 | 518.56
BEPAN | 523136.2 | 0061549.5 | 90 | 300 | 523136,2 | 0061549,5 | 52 | 31 | 36.2 | 6 | 15 | 49.5 |  | 52.5267 | -6.2637 | 99.5766 | -99.5755 | 0.4573 | 2.7432 | 555.6
WPT Name |  |  | Upper Limit/ Lower Limit | Speed Limit (kts)
RWY28 | 532512.9 | 0061502.1 | 0 | 0 | 532512,9 | 0061502,1 | 53 | 25 | 12.9 | 6 | 15 | 2.1 |  | 53.4203 | -6.2506 | 1.3368 | -0.12588 | 1.3308 | 0 | 0
DUB | 532957.8 | 0061825.6 | 30 | 210 | 532957,8 | 0061825,6 | 53 | 29 | 57.8 | 6 | 18 | 25.6 |  | 53.4994 | -6.3071 | 9.0125 | 8.6823 | -2.4194 | 0.9144 | 388.92
DWN28 | 533413.0 | 0062520.0 | 50 | 230 | 533413,0 | 0062520,0 | 53 | 34 | 13 | 6 | 25 | 20 |  | 53.5703 | -6.4222 | 19.3755 | 16.5722 | -10.0561 | 1.524 | 425.96
INKUR | 533551.3 | 0072328.6 | 70 | 280 | 533551,3 | 0072328,6 | 53 | 35 | 51.3 | 7 | 23 | 28.6 |  | 53.5976 | -7.3913 | 76.7395 | 19.6113 | -74.3454 | 2.1336 | 518.56
WPT Name |  |  | Upper Limit/ Lower Limit | Speed Limit (kts)
RWY28 | 532512.9 | 0061502.1 | 0 | 0 | 532512,9 | 0061502,1 | 53 | 25 | 12.9 | 6 | 15 | 2.1 |  | 53.4203 | -6.2506 | 1.3368 | -0.12588 | 1.3308 | 0 | 0
DUB | 532957.8 | 0061825.6 | 30 | 210 | 532957,8 | 0061825,6 | 53 | 29 | 57.8 | 6 | 18 | 25.6 |  | 53.4994 | -6.3071 | 9.0125 | 8.6823 | -2.4194 | 0.9144 | 388.92
KISHA | 532901.7 | 0053821.6 | 50 | 230 | 532901,7 | 0053821,6 | 53 | 29 | 1.7 | 5 | 38 | 21.6 |  | 53.4838 | -5.6393 | 42.4245 | 6.9479 | 41.8825 | 1.524 | 425.96
LIFFY | 532848.3 | 0053000.0 | 70 | 280 | 532848,3 | 0053000,0 | 53 | 28 | 48.3 | 5 | 30 | 0 |  | 53.4801 | -5.5 | 51.5069 | 6.5336 | 51.1262 | 2.1336 | 518.56
WPT Name |  |  | Upper Limit/ Lower Limit | Speed Limit (kts)
RWY28 | 532512.9 | 0061502.1 | 0 | 0 | 532512,9 | 0061502,1 | 53 | 25 | 12.9 | 6 | 15 | 2.1 |  | 53.4203 | -6.2506 | 1.3368 | -0.12588 | 1.3308 | 0 | 0
DUB | 532957.8 | 0061825.6 | 30 | 210 | 532957,8 | 0061825,6 | 53 | 29 | 57.8 | 6 | 18 | 25.6 |  | 53.4994 | -6.3071 | 9.0125 | 8.6823 | -2.4194 | 0.9144 | 388.92
DWN29 | 534521.0 | 0061621.0 | 50 | 210 | 534521,0 | 0061621,0 | 53 | 45 | 21 | 6 | 16 | 21 |  | 53.7558 | -6.2725 | 37.2247 | 37.2245 | -0.1232 | 1.524 | 388.92
NEVRI | 540406.0 | 0061611.4 | 70 | 210 | 540406,0 | 0061611,4 | 54 | 4 | 6 | 6 | 16 | 11.4 |  | 54.0683 | -6.2698 | 72.0058 | 72.0058 | 0.053715 | 2.1336 | 388.92
WPT Name |  |  | Upper Limit/ Lower Limit | Speed Limit (kts)
RWY28 | 532512.9 | 0061502.1 | 0 | 0 | 532512,9 | 0061502,1 | 53 | 25 | 12.9 | 6 | 15 | 2.1 |  | 53.4203 | -6.2506 | 1.3368 | -0.12588 | 1.3308 | 0 | 0
DWS80 | 531613.0 | 0061050.0 | 30 | 210 | 531613,0 | 0061050,0 | 53 | 16 | 13 | 6 | 10 | 50 |  | 53.2703 | -6.1806 | 17.8517 | -16.8178 | 5.9766 | 0.9144 | 388.92
DW682 | 530541.9 | 0061715.9 | 50 | 230 | 530541,9 | 0061715,9 | 53 | 5 | 41.9 | 6 | 17 | 15.9 |  | 53.095 | -6.2878 | 36.3472 | -36.3293 | -1.1349 | 1.524 | 425.96
NEPOD | 525657.2 | 0061029.8 | 70 | 280 | 525657,2 | 0061029,8 | 52 | 56 | 57.2 | 6 | 10 | 29.8 |  | 52.9492 | -6.1749 | 52.9376 | -52.5513 | 6.3489 | 2.1336 | 518.56
OLONO | 524323.1 | 0064644.4 | 90 | 300 | 524323,1 | 0064644,4 | 52 | 43 | 23.1 | 6 | 46 | 44.4 |  | 52.7231 | -6.779 | 84.8327 | -77.7205 | -33.7255 | 2.7432 | 555.6
WPT Name |  |  | Upper Limit/ Lower Limit | Speed Limit (kts)
RWY28 | 532512.9 | 0061502.1 | 0 | 0 | 532512,9 | 0061502,1 | 53 | 25 | 12.9 | 6 | 15 | 2.1 |  | 53.4203 | -6.2506 | 1.3368 | -0.12588 | 1.3308 | 0 | 0
DUB | 532957.8 | 0061825.6 | 30 | 210 | 532957,8 | 0061825,6 | 53 | 29 | 57.8 | 6 | 18 | 25.6 |  | 53.4994 | -6.3071 | 9.0125 | 8.6823 | -2.4194 | 0.9144 | 388.92
DWN29 | 534521.0 | 0061621.0 | 50 | 230 | 534521,0 | 0061621,0 | 53 | 45 | 21 | 6 | 16 | 21 |  | 53.7558 | -6.2725 | 37.2247 | 37.2245 | -0.1232 | 1.524 | 425.96
ROTEV | 540143.7 | 0060358.4 | 70 | 280 | 540143,7 | 0060358,4 | 54 | 1 | 43.7 | 6 | 3 | 58.4 |  | 54.0288 | -6.0662 | 68.9342 | 67.6064 | 13.5617 | 2.1336 | 518.56
WPT Name |  |  | Upper Limit/ Lower Limit | Speed Limit (kts)
RWY28 | 532512.9 | 0061502.1 | 0 | 0 | 532512,9 | 0061502,1 | 53 | 25 | 12.9 | 6 | 15 | 2.1 |  | 53.4203 | -6.2506 | 1.3368 | -0.12588 | 1.3308 | 0 | 0
DUB | 532957.8 | 0061825.6 | 30 | 210 | 532957,8 | 0061825,6 | 53 | 29 | 57.8 | 6 | 18 | 25.6 |  | 53.4994 | -6.3071 | 9.0125 | 8.6823 | -2.4194 | 0.9144 | 388.92
DWN28 | 533413.0 | 0062520.0 | 50 | 230 | 533413,0 | 0062520,0 | 53 | 34 | 13 | 6 | 25 | 20 |  | 53.5703 | -6.4222 | 19.3755 | 16.5722 | -10.0561 | 1.524 | 425.96
DWW04 | 534417.9 | 0065252.9 | 70 | 280 | 534417,9 | 0065252,9 | 53 | 44 | 17.9 | 6 | 52 | 52.9 |  | 53.7383 | -6.8814 | 53.6059 | 35.2737 | -40.5164 | 2.1336 | 518.56
SUROX | 535948.0 | 0065936.5 | 90 | 300 | 535948,0 | 0065936,5 | 53 | 59 | 48 | 6 | 59 | 36.5 |  | 53.9967 | -6.9935 | 79.8016 | 64.0293 | -47.9541 | 2.7432 | 555.6

## AP
[13 empty] | RWY28 | 53.4214 | -6.2706 |  |  | Lat =y [km] | Long = x [km]
|  |  | Hight | Upper limit | Lower limit | Speed limit (kts) |  |  | Grad | Min | Sek | Grad | Min | Sek | Dez. Lat. | Dez.Long | direkte Entfernung RWY28 [km] | Entfernung y | Entfernung x | Höhe[km] | speed [km/h]
LAPMO | 532411.0 | 0055644.1 | 30 |  | 3000 | 180 | 532411,0 | 0055644,1 | 53 | 24 | 11 | 5 | 56 | 44.1 | 53.4031 | -5.9456 | 21.666 | -2.0396 | 21.5652 | 0.9144 | 333.36
MAXEV | 532433.5 | 0060317.3 | 25 | 2500 | 2500 | 150 | 532433,5 | 0060317,3 | 53 | 24 | 33.5 | 6 | 3 | 17.3 | 53.4093 | -6.0548 | 14.3841 | -1.344 | 14.3191 | 0.762 | 277.8
RW28 | 532512.9 | 0061502.1 | 0 |  |  | 0 | 532512,9 | 0061502,1 | 53 | 25 | 12.9 | 6 | 15 | 2.1 | 53.4203 | -6.2506 | 1.3368 | -0.12588 | 1.3308 | 0 | 0
GANET | 532606.5 | 0063133.8 | 30 | 3000 |  | 220 | 532606,5 | 0063133,8 | 53 | 26 | 6.5 | 6 | 31 | 33.8 | 53.4351 | -6.5261 | 17.0109 | 1.5313 | -16.9446 | 0.9144 | 407.44
DUB | 532957.8 | 0061825.6 | 50 | 5000 |  | 250 | 532957,8 | 0061825,6 | 53 | 29 | 57.8 | 6 | 18 | 25.6 | 53.4994 | -6.3071 | 9.0125 | 8.6823 | -2.4194 | 1.524 | 463

## BAGSO-RWY25-SUROX_go_around
real/fake | Start [sek.] | cs | Entfernung y | Entfernung x | Höhe [km] | speed [km/h] | bottom sep. | top sep. | left sep. | right sep. | forward sep. | back sep. | up | forward | left | category
r | 1 | LH213 | 28.7843 | 51.1262 | 3.048 | 463 | 0 | 0 | 0 | 0 | 0 | 0 | 0.016988 | -0.57577 | 0.10278 | M
r | 1 | LH213 | 29.2511 | 40.5483 | 3.048 | 463 | 0 | 0 | 0 | 0 | 0 | 0 | 0.0041979 | 0.50526 | -0.11805 | M
r | 1 | LH213 | 23.0554 | 33.4847 | 2.4384 | 425.96 | 0 | 0 | 0 | 0 | 0 | 0 | -0.03959 | -0.32529 | -0.15805 | M
r | 1 | LH213 | 16.7453 | 42.0207 | 2.4384 | 425.96 | 0 | 0 | 0 | 0 | 0 | 0 | -0.065599 | 0.30255 | -0.018828 | M
r | 1 | LH213 | 7.6929 | 47.5455 | 2.4384 | 425.96 | 0 | 0 | 0 | 0 | 0 | 0 | 0.030885 | -0.017733 | -0.053947 | M
r | 1 | LH213 | -2.7662 | 49.263 | 2.4384 | 425.96 | 0 | 0 | 0 | 0 | 0 | 0 | 0.034636 | -0.16058 | -0.041188 | M
r | 1 | LH213 | -13.1109 | 46.9503 | 2.4384 | 425.96 | 0 | 0 | 0 | 0 | 0 | 0 | 0.10759 | -0.26613 | 0.14103 | M
r | 1 | LH213 | -21.3347 | 41.4623 | 2.4384 | 425.96 | 0 | 0 | 0 | 0 | 0 | 0 | 0.0019709 | -0.051333 | 0.16682 | M
r | 1 | LH213 | 2.6659 | 27.2743 | 1.524 | 370.4 | 0 | 0 | 0 | 0 | 0 | 0 | 0.046468 | -0.11701 | -0.25715 | M
r | 1 | LH213 | -2.0396 | 21.5652 | 0.9144 | 333.36 | 0 | 0 | 0 | 0 | 0 | 0 | -0.042775 | 0.14395 | 0.050264 | M
r | 1 | LH213 | -1.344 | 14.3191 | 0.762 | 277.8 | 0 | 0 | 0 | 0 | 0 | 0 | -0.11138 | 0.043322 | 0.06053 | M
f | 1 | LH213 | -0.12588 | 1.3308 | 0 | 100 | 0 | 0 | 0 | 0 | 0 | 0 | 0 | 0 | 0 | M
r | 1 | LH213 | 0 | 0 | 0 | 0 | 0 | 0 | 0 | 0 | 0 | 0 | 0 | 0 | 0 | M
r | 1 | LH213 | 16.5722 | -10.0561 | 1.524 | 425.96 | 0 | 0 | 0 | 0 | 0 | 0 | 0.045082 | -0.28659 | -0.25168 | M
r | 1 | LH213 | 35.2737 | -40.5164 | 2.1336 | 518.56 | 0 | 0 | 0 | 0 | 0 | 0 | 0.021033 | 0.0084568 | 0.20034 | M
r | 1 | LH213 | 64.0293 | -47.9541 | 2.7432 | 555.6 | 0 | 0 | 0 | 0 | 0 | 0 | 0.010536 | 0.2362 | -0.14431 | M

## OSGAR-RWY28
real/fake | Start [sek.] | cs | Entfernung y | Entfernung x | Höhe [km] | speed [km/h] | bottom sep. | top sep. | left sep. | right sep. | forward sep. | back sep. | up | forward | left | category
r | 0 | RYR319 | -41.3996 | -66.3143 | 6.096 | 555.6 | 0 | 0 | 0 | 0 | 0 | 0 | -0.080731 | 0.057053 | -0.09654 | L
r | 0 | RYR319 | -46.5998 | -25.9045 | 6.096 | 555.6 | 0 | 0 | 0 | 0 | 0 | 0 | 0.066245 | 0.27428 | 0.17867 | L
r | 0 | RYR319 | -27.8396 | -6.3833 | 4.572 | 463 | 0 | 0 | 0 | 0 | 0 | 0 | -0.061049 | -0.39762 | -0.064763 | L
r | 0 | RYR319 | -29.6173 | 13.9911 | 3.048 | 425.96 | 0 | 0 | 0 | 0 | 0 | 0 | -0.092907 | -0.069256 | 0.1436 | L
r | 0 | RYR319 | -31.1538 | 30.8089 | 2.1336 | 425.96 | 0 | 0 | 0 | 0 | 0 | 0 | -0.1072 | 0.32772 | -0.10993 | L
r | 0 | RYR319 | -24.8778 | 41.7701 | 2.1336 | 425.96 | 0 | 0 | 0 | 0 | 0 | 0 | 0.0029027 | 0.14204 | -0.26171 | L
r | 0 | RYR319 | -14.6691 | 49.287 | 2.1336 | 425.96 | 0 | 0 | 0 | 0 | 0 | 0 | -0.0035866 | 0.12671 | 0.081525 | L
r | 0 | RYR319 | -2.2653 | 52.0457 | 2.1336 | 425.96 | 0 | 0 | 0 | 0 | 0 | 0 | 0.037696 | -0.18244 | 0.053806 | L
r | 0 | RYR319 | 10.191 | 49.5339 | 2.1336 | 425.96 | 0 | 0 | 0 | 0 | 0 | 0 | -0.070242 | 0.13624 | -0.052458 | L
r | 0 | RYR319 | 20.5388 | 42.1534 | 2.1336 | 425.96 | 0 | 0 | 0 | 0 | 0 | 0 | -0.028474 | 0.23874 | -0.16917 | L
r | 0 | RYR319 | -7.7623 | 26.2589 | 1.524 | 370.4 | 0 | 0 | 0 | 0 | 0 | 0 | 0.054666 | 0.56426 | -0.24014 | L
f | 0 | RYR319 | -2.0396 | 21.5652 | 0.9144 | 333.36 | 0 | 0 | 0 | 0 | 0 | 0 | -0.042084 | -0.030487 | 0.16391 | L
r | 0 | RYR319 | -1.344 | 14.3191 | 0.762 | 277.8 | 0 | 0 | 0 | 0 | 0 | 0 | -0.044149 | 0.060003 | -0.048138 | L
r | 0 | RYR319 | -0.12588 | 1.3308 | 0 | 260 | 0 | 0 | 0 | 0 | 0 | 0 | 0 | 0 | 0 | L
r | 0 | RYR319 | 0 | 0 | 0 | 0 | 0 | 0 | 0 | 0 | 0 | 0 | 0 | 0 | 0 | L

## Ausrundung Point-merge
real/fake | Start [sek.] | cs | Entfernung y | Entfernung x | Höhe [km] | speed [km/h] | bottom sep. | top sep. | left sep. | right sep. | forward sep. | back sep. | up | forward | left | category
r | 0 | RYR319 | -14.6691 | 49.287 | 2.1336 | 425.96 | 0 | 0 | 0 | 0 | 0 | 0 | 0.10551 | 0.15342 | 0.00040947 | L
r | 0 | RYR319 | -2.2653 | 52.0457 | 1.524 | 370.4 | 0 | 0 | 0 | 0 | 0 | 0 | 0.038359 | 0.080924 | -0.10398 | L | Ausgerundete Koordinate
f | 0 | RYR319 | -7.7623 | 26.2589 | 0.9144 | 333.36 | 0 | 0 | 0 | 0 | 0 | 0 | 0.030371 | -0.63234 | 0.17077 | L
0.97803
|  |  | Radius min. | 1.5 | km |  | Tangentenübergang |  |  |  | Endpunkt neu
|  |  | Kreismittelpunkt (S) |  | 2.7755 | km
|  |  | alpha/2 in z | 0.57096 | Rad
[12 empty] | y | x
alle in z/x Ebene
|  |  | Länge Vektor 1 | 12.7068 | km |  | verkürzter Vektor 1 |  | 10.3716 | km | Vektor 1 | -4.5449 | 51.5387
[11 empty] | Scheitelpunkt | -3.1712 | 51.1478
|  |  | Länge Vektor 2 | 26.3662 | km |  | verkürzter Vektor 2 |  | 24.031 | km | Vektor 2 | -2.7522 | 49.7618
|  |  | Winkel | zu y | zu x
|  |  | V1 | 0.21885 |  |  | 12.5391 | °
|  |  | V2 |  | 0.21003 |  | 12.0336 | °
|  |  | Winkel V1 zu V2 | 1.1419 | Rad | 65.4273 | °
|  |  | alpha/2 | 0.57096 | Rad
Mittelpunkt
|  |  | Sehne-Radius | 1.2755 | km |  | Koordinate (Mittelpunkt)
|  |  | y | 0.90589 | km |  | y | -3.1712
|  |  | x | 0.89794 | km |  | x | 51.1478

## Ausrundung nach P.M.
real/fake | Start [sek.] | cs | Entfernung y | Entfernung x | Höhe [km] | speed [km/h] | bottom sep. | top sep. | left sep. | right sep. | forward sep. | back sep. | up | forward | left | category
r | 0 | RYR319 | -2.7522 | 49.7618 | 2.1336 | 425.96 | 0 | 0 | 0 | 0 | 0 | 0 | 0.10551 | 0.15342 | 0.00040947 | L
r | 0 | RYR319 | -7.7623 | 26.2589 | 1.524 | 370.4 | 0 | 0 | 0 | 0 | 0 | 0 | 0.038359 | 0.080924 | -0.10398 | L | Ausgerundete Koordinate
f | 0 | RYR319 | -2.0396 | 21.5652 | 0.9144 | 333.36 | 0 | 0 | 0 | 0 | 0 | 0 | 0.030371 | -0.63234 | 0.17077 | L
0.63417
|  |  | Radius min. | 3 | km |  | Tangentenübergang |  |  |  | Endpunkt neu
|  |  | Kreismittelpunkt (S) |  | 3.5124 | km
|  |  | alpha/2 in z | 1.0239 | Rad
[12 empty] | y | x
alle in z/x Ebene
|  |  | Länge Vektor 1 | 24.031 | km |  | verkürzter Vektor 1 |  | 22.2042 | km | Vektor 1 | -7.3815 | 28.0455
[11 empty] | Scheitelpunkt | -7.4104 | 26.6314
|  |  | Länge Vektor 2 | 7.4013 | km |  | verkürzter Vektor 2 |  | 5.5746 | km | Vektor 2 | -6.3499 | 25.1004
|  |  | Winkel | zu y | zu x
|  |  | V1 | 1.3608 |  |  | 77.9664 | °
|  |  | V2 |  | 0.88386 |  | 50.6416 | °
|  |  | Winkel V1 zu V2 | 2.0477 | Rad | 117.3248 | °
|  |  | alpha/2 | 1.0239 | Rad
Mittelpunkt
|  |  | Sehne-Radius | 0.5124 | km |  | Koordinate (Mittelpunkt)
|  |  | y | 0.35187 | km |  | y | -7.4104
|  |  | x | -0.37247 | km |  | x | 26.6314

## Ausrundung vor RWY
real/fake | Start [sek.] | cs | Entfernung y | Entfernung x | Höhe [km] | speed [km/h] | bottom sep. | top sep. | left sep. | right sep. | forward sep. | back sep. | up | forward | left | category
r | 0 | RYR319 | -6.3499 | 25.1004 | 2.1336 | 425.96 | 0 | 0 | 0 | 0 | 0 | 0 | 0.10551 | 0.15342 | 0.00040947 | L
r | 0 | RYR319 | -2.0396 | 21.5652 | 1.524 | 370.4 | 0 | 0 | 0 | 0 | 0 | 0 | 0.038359 | 0.080924 | -0.10398 | L | Ausgerundete Koordinate
f | 0 | RYR319 | -1.344 | 14.3191 | 0.9144 | 333.36 | 0 | 0 | 0 | 0 | 0 | 0 | 0.030371 | -0.63234 | 0.17077 | L
0.99542
|  |  | Radius min. | 2 | km |  | Tangentenübergang |  |  |  | Endpunkt neu
|  |  | Kreismittelpunkt (S) |  | 2.166 | km
|  |  | alpha/2 in z | 1.1767 | Rad
[12 empty] | y | x
alle in z/x Ebene
|  |  | Länge Vektor 1 | 5.5746 | km |  | verkürzter Vektor 1 |  | 4.743 | km | Vektor 1 | -2.6827 | 22.0926
[11 empty] | Scheitelpunkt | -2.1986 | 21.6131
|  |  | Länge Vektor 2 | 7.2794 | km |  | verkürzter Vektor 2 |  | 6.4477 | km | Vektor 2 | -1.9601 | 20.7373
|  |  | Winkel | zu y | zu x
|  |  | V1 | 0.68693 |  |  | 39.3584 | °
|  |  | V2 |  | 0.095707 |  | 5.4836 | °
|  |  | Winkel V1 zu V2 | 2.3534 | Rad | 134.8421 | °
|  |  | alpha/2 | 1.1767 | Rad
Mittelpunkt
|  |  | Sehne-Radius | 0.16602 | km |  | Koordinate (Mittelpunkt)
|  |  | y | 0.15895 | km |  | y | -2.1986
|  |  | x | -0.047929 | km |  | x | 21.6131

## RYR319
real/fake | Start [sek.] | cs | Entfernung y | Entfernung x | Höhe [km] | speed [km/h] | bottom sep. | top sep. | left sep. | right sep. | forward sep. | back sep. | up | forward | left | category
r | 30 | RYR319 | -41.3996 | -66.3143 | 6.096 | 620 | 0 | 0 | 0 | 0 | 0 | 0 | -0.011707 | 0.18221 | -0.16684 | L
r | 30 | RYR319 | -46.5998 | -25.9045 | 6.096 | 555.6 | 0 | 0 | 0 | 0 | 0 | 0 | -0.038584 | 0.16876 | -0.050624 | L
r | 30 | RYR319 | -27.8396 | -6.3833 | 4.572 | 463 | 0 | 0 | 0 | 0 | 0 | 0 | 0.0019938 | -0.36374 | -0.063439 | L
r | 30 | RYR319 | -29.6173 | 13.9911 | 3.048 | 425.96 | 0 | 0 | 0 | 0 | 0 | 0 | -0.076457 | 0.17928 | -0.03878 | L
r | 30 | RYR319 | -31.1538 | 30.8089 | 2.6 | 425.96 | 0 | 0 | 0 | 0 | 0 | 0 | 0.066163 | -0.25666 | -0.049212 | L
r | 30 | RYR319 | -24.8778 | 41.7701 | 2.4 | 425.96 | 0 | 0 | 0 | 0 | 0 | 0 | 0.075314 | -0.29411 | 0.11584 | L
r | 30 | RYR319 | -14.6691 | 49.287 | 2.2 | 425.96 | 0 | 0 | 0 | 0 | 0 | 0 | 0.057407 | -0.10361 | 0.00074955 | L
r | 30 | RYR319 | -4.5449 | 51.5387 | 2 | 425.96 | 0 | 0 | 0 | 0 | 0 | 0 | -0.006687 | 0.42715 | 0.099809 | L
r | 30 | RYR319 | -3.1712 | 51.1478 | 1.9 | 425.96 | 0 | 0 | 0 | 0 | 0 | 0 | -0.10829 | -0.0054917 | -0.036647 | L
f | 30 | RYR319 | -2.7522 | 49.7618 | 1.8 | 425.96 | 0 | 0 | 0 | 0 | 0 | 0 | -0.034071 | 0.097554 | -0.080837 | L
f | 30 | RYR319 | -7.3815 | 28.0455 | 1.4 | 370.4 | 0 | 0 | 0 | 0 | 0 | 0 | -0.0044846 | -0.51374 | 0.07012 | L
f | 30 | RYR319 | -7.4104 | 26.6314 | 1.3 | 370.4 | 0 | 0 | 0 | 0 | 0 | 0 | 0.045457 | 0.33426 | -0.050462 | L
f | 30 | RYR319 | -6.3499 | 25.1004 | 1.2 | 370.4 | 0 | 0 | 0 | 0 | 0 | 0 | 0.035048 | -0.65805 | 0.018824 | L
f | 30 | RYR319 | -2.6827 | 22.0926 | 1 | 333.36 | 0 | 0 | 0 | 0 | 0 | 0 | -0.10299 | 0.57307 | 0.020887 | L
f | 30 | RYR319 | -2.1986 | 21.6131 | 0.9144 | 333.36 | 0 | 0 | 0 | 0 | 0 | 0 | -0.10338 | 0.30126 | -0.080261 | L
f | 30 | RYR319 | -1.9601 | 20.7373 | 0.9 | 333.36 | 0 | 0 | 0 | 0 | 0 | 0 | -0.0062167 | 0.51015 | -0.087761 | L
r | 30 | RYR319 | -1.344 | 14.3191 | 0.762 | 277.8 | 0 | 0 | 0 | 0 | 0 | 0 | -0.10161 | -0.50195 | 0.22181 | L
r | 30 | RYR319 | -0.12588 | 1.3308 | 0 | 260 | 0 | 0 | 0 | 0 | 0 | 0 | 0 | 0 | 0 | L
r | 30 | RYR319 | 0 | 0 | 0 | 0 | 0 | 0 | 0 | 0 | 0 | 0 | 0 | 0 | 0 | L

## SUTEX-RWY28
real/fake | Start [sek.] | cs | Entfernung y | Entfernung x | Höhe [km] | speed [km/h] | bottom sep. | top sep. | left sep. | right sep. | forward sep. | back sep. | up | forward | left | category
r | 8 | RYR090 | -66.4483 | -43.7672 | 4.572 | 555.6 | 0 | 0 | 0 | 0 | 0 | 0 | 0.065926 | -0.07965 | 0.016554 | H
r | 8 | RYR090 | -46.5998 | -25.9045 | 3.6576 | 463 | 0 | 0 | 0 | 0 | 0 | 0 | -0.025439 | 0.1283 | -0.083472 | H
r | 8 | RYR090 | -27.8396 | -6.3833 | 3.6576 | 463 | 0 | 0 | 0 | 0 | 0 | 0 | 0.0062097 | -0.015223 | -0.078068 | H
r | 8 | RYR090 | -29.6173 | 13.9911 | 3.048 | 425.96 | 0 | 0 | 0 | 0 | 0 | 0 | -0.0057324 | -0.01978 | -0.11922 | H
r | 8 | RYR090 | -31.1538 | 30.8089 | 2.1336 | 425.96 | 0 | 0 | 0 | 0 | 0 | 0 | 0.4 | 0.078414 | -0.090515 | H
r | 8 | RYR090 | -24.8778 | 41.7701 | 2.1336 | 425.96 | 0 | 0 | 0 | 0 | 0 | 0 | -0.0065544 | 0.073444 | 0.048085 | H
r | 8 | RYR090 | -14.6691 | 49.287 | 2.1336 | 425.96 | 0 | 0 | 0 | 0 | 0 | 0 | -0.036566 | -0.21628 | 0.093942 | H
r | 8 | RYR090 | -2.2653 | 52.0457 | 2.1336 | 425.96 | 0 | 0 | 0 | 0 | 0 | 0 | -0.053718 | 0.33586 | -0.10455 | H
r | 8 | RYR090 | 10.191 | 49.5339 | 2.1336 | 425.96 | 0 | 0 | 0 | 0 | 0 | 0 | 0.019645 | 0.27026 | -0.028392 | H
r | 8 | RYR090 | 20.5388 | 42.1534 | 2.1336 | 425.96 | 0 | 0 | 0 | 0 | 0 | 0 | 0.084548 | -0.25979 | 0.13068 | H
r | 8 | RYR090 | -7.7623 | 26.2589 | 1.524 | 370.4 | 0 | 0 | 0 | 0 | 0 | 0 | -0.026693 | -0.2436 | 0.079007 | H
f | 8 | RYR090 | -2.0396 | 21.5652 | 0.9144 | 333.36 | 0 | 0 | 0 | 0 | 0 | 0 | 0.035045 | 0.39721 | -0.14597 | H
r | 8 | RYR090 | -1.344 | 14.3191 | 0.762 | 277.8 | 0 | 0 | 0 | 0 | 0 | 0 | -0.062235 | 0.51445 | -0.15446 | H
r | 8 | RYR090 | -0.12588 | 1.3308 | 0 | 260 | 0 | 0 | 0 | 0 | 0 | 0 | 0 | 0 | 0 | H
r | 8 | RYR090 | 0 | 0 | 0 | 0 | 0 | 0 | 0 | 0 | 0 | 0 | 0 | 0 | 0 | H

## Formel_RWY28-Bamli
real/fake | Start [sek.] | cs | Entfernung y | Entfernung x | Höhe [km] | speed [km/h] | bottom sep. | top sep. | left sep. | right sep. | forward sep. | back sep. | up | forward | left | category
r | 120 | BAW123 | -0.12588 | 1.3308 | 0 | 0 | 0 | 0 | 0 | 0 | 0 | 0 | 0 | 0 | 0 | M
r | 120 | BAW123 | -2.7522 | 49.7618 | 0 | 314.84 | 0 | 0 | 0 | 0 | 0 | 0 | 0 | 0 | 0 | M
r | 120 | BAW123 | -7.7623 | 26.2589 | 0.3048 | 370.4 | 0 | 0 | 0 | 0 | 0 | 0 | 0.037239 | -0.62186 | 0.12082 | M | Ausgerundete Koordinate
r | 120 | BAW123 | -2.0396 | 21.5652 | 0.9144 | 388.92 | 0 | 0 | 0 | 0 | 0 | 0 | -0.016731 | 0.13284 | 0.21875 | M
r | 120 | BAW123 | 37.2245 | -0.1232 | 1.524 | 425.96 | 0 | 0 | 0 | 0 | 0 | 0 | 0.084185 | 0.15158 | -0.11406 | M
r | 120 | BAW123 | 80.1214 | -25.2411 | 2.1336 | 518.56 | 0 | 0 | 0 | 0 | 0 | 0 | -0.022155 | 0.47192 | 0.092164 | M
|  |  | Radius min. | 0.94639 | km |  | Tangentenübergang |  |  |  | Endpunkt neu
|  |  | Kreismittelpunkt (S) |  | 2.8628 | km
|  |  | alpha/2 in z | 0.33692 | Rad
[12 empty] | y | x
alle in z/x Ebene
|  |  | Länge Vektor 1 | 24.031 | km |  | verkürzter Vektor 1 |  | 21.3291 | km | Vektor 1 | 1.6946 | 28.9014
[11 empty] | Scheitelpunkt | -6.7656 | 27.8957
|  |  | Länge Vektor 2 | 7.4013 | km |  | verkürzter Vektor 2 |  | 4.6995 | km | Vektor 2 | -5.6732 | 18.5849
|  |  | Winkel | zu X | zu Y
|  |  | V1 | 0.21003
|  |  | V2 |  | 0.68693
|  |  | Winkel V1 zu V2 | 0.67384 | Rad | 38.6079 | °
|  |  | alpha/2 | 0.33692 | Rad
Mittelpunkt
|  |  | Sehne-Radius | 1.9164 | km |  | Koordinate (Scheitelpunkt)
|  |  | y | 0.99669 | km |  | y | -6.7656
|  |  | x | 1.6369 | km |  | x | 27.8957

## RYR090
real/fake | Start [sek.] | cs | Entfernung y | Entfernung x | Höhe [km] | speed [km/h] | bottom sep. | top sep. | left sep. | right sep. | forward sep. | back sep. | up | forward | left | category
r | 0 | RYR090 | -66.4483 | -43.7672 | 4.572 | 555.6 | 0 | 0 | 0 | 0 | 0 | 0 | 0.019664 | 0.12564 | 0.14177 | H
r | 0 | RYR090 | -46.5998 | -25.9045 | 4.572 | 555.6 | 0 | 0 | 0 | 0 | 0 | 0 | 0.06081 | 0.048751 | 0.023772 | H
r | 0 | RYR090 | -27.8396 | -6.3833 | 4.572 | 463 | 0 | 0 | 0 | 0 | 0 | 0 | -0.046491 | -0.030361 | -0.0012999 | H
r | 0 | RYR090 | -29.6173 | 13.9911 | 3.048 | 425.96 | 0 | 0 | 0 | 0 | 0 | 0 | -0.032643 | 0.3522 | 0.18151 | H
r | 0 | RYR090 | -31.1538 | 30.8089 | 2.6 | 425.96 | 0 | 0 | 0 | 0 | 0 | 0 | 0.0031912 | 0.45445 | 0.036348 | H
r | 0 | RYR090 | -24.8778 | 41.7701 | 2.4 | 425.96 | 0 | 0 | 0 | 0 | 0 | 0 | 0.12741 | 0.073614 | 0.01915 | H
r | 0 | RYR090 | -14.6691 | 49.287 | 2.2 | 425.96 | 0 | 0 | 0 | 0 | 0 | 0 | -0.050185 | -0.32911 | 0.076658 | H
r | 0 | RYR090 | -4.5449 | 51.5387 | 2 | 425.96 | 0 | 0 | 0 | 0 | 0 | 0 | 0.097344 | -0.048959 | 0.13745 | H
r | 0 | RYR090 | -3.1712 | 51.1478 | 1.9 | 425.96 | 0 | 0 | 0 | 0 | 0 | 0 | 0.027825 | -0.56713 | 0.0063374 | H
r | 0 | RYR090 | -2.7522 | 49.7618 | 1.8 | 425.96 | 0 | 0 | 0 | 0 | 0 | 0 | -0.085628 | -0.43355 | -0.02779 | H
r | 0 | RYR090 | -7.3815 | 28.0455 | 1.4 | 370.4 | 0 | 0 | 0 | 0 | 0 | 0 | -0.098603 | 0.17223 | -0.11279 | H
r | 0 | RYR090 | -7.4104 | 26.6314 | 1.3 | 370.4 | 0 | 0 | 0 | 0 | 0 | 0 | 0.0045401 | 0.27972 | 0.037271 | H
r | 0 | RYR090 | -6.3499 | 25.1004 | 1.2 | 370.4 | 0 | 0 | 0 | 0 | 0 | 0 | 0.051642 | -0.53685 | -0.004366 | H
r | 0 | RYR090 | -2.6827 | 22.0926 | 1 | 333.36 | 0 | 0 | 0 | 0 | 0 | 0 | 0.077314 | -0.28744 | 0.042549 | H
r | 0 | RYR090 | -2.1986 | 21.6131 | 0.9144 | 333.36 | 0 | 0 | 0 | 0 | 0 | 0 | -0.080026 | -0.10802 | 0.046475 | H
r | 0 | RYR090 | -1.9601 | 20.7373 | 0.9 | 333.36 | 0 | 0 | 0 | 0 | 0 | 0 | -0.017079 | 0.4571 | 0.18442 | H
r | 0 | RYR090 | -1.344 | 14.3191 | 0.762 | 277.8 | 0 | 0 | 0 | 0 | 0 | 0 | 0.028075 | -0.61699 | 0.093278 | H
r | 0 | RYR090 | -0.12588 | 1.3308 | 0 | 260 | 0 | 0 | 0 | 0 | 0 | 0 | 0 | 0 | 0 | H
r | 0 | RYR090 | 0 | 0 | 0 | 0 | 0 | 0 | 0 | 0 | 0 | 0 | 0 | 0 | 0 | H

## BUNED-RWY28
real/fake | Start [sek.] | cs | Entfernung y | Entfernung x | Höhe [km] | speed [km/h] | bottom sep. | top sep. | left sep. | right sep. | forward sep. | back sep. | up | forward | left | category
r | 200 | GWI420 | -88.8876 | -23.8442 | 7.62 | 555.6 | 0 | 0 | 0 | 0 | 0 | 0 | 0.050513 | 0.046795 | 0.047118 | M
r | 200 | GWI420 | -46.5998 | -25.9045 | 7.62 | 555.6 | 0 | 0 | 0 | 0 | 0 | 0 | -0.040883 | -0.0051466 | -0.018007 | M
r | 200 | GWI420 | -27.8396 | -6.3833 | 4.572 | 463 | 0 | 0 | 0 | 0 | 0 | 0 | -0.062056 | -0.080085 | 0.08718 | M
r | 200 | GWI420 | -29.6173 | 13.9911 | 3.048 | 463 | 0 | 0 | 0 | 0 | 0 | 0 | 0.032303 | -0.22269 | 0.052155 | M
r | 200 | GWI420 | -31.1538 | 30.8089 | 2.1336 | 425.96 | 0 | 0 | 0 | 0 | 0 | 0 | -0.093847 | -0.26559 | -0.067221 | M
r | 200 | GWI420 | -24.8778 | 41.7701 | 2.1336 | 425.96 | 0 | 0 | 0 | 0 | 0 | 0 | -0.04591 | -0.21449 | -0.14391 | M
r | 200 | GWI420 | -14.6691 | 49.287 | 2.1336 | 425.96 | 0 | 0 | 0 | 0 | 0 | 0 | -0.073083 | 0.29073 | -0.0074086 | M
r | 200 | GWI420 | -2.2653 | 52.0457 | 2.1336 | 425.96 | 0 | 0 | 0 | 0 | 0 | 0 | -0.056591 | -0.17158 | -0.11115 | M
r | 200 | GWI420 | 10.191 | 49.5339 | 2.1336 | 425.96 | 0 | 0 | 0 | 0 | 0 | 0 | -0.083661 | -0.024132 | -0.019659 | M
r | 200 | GWI420 | 20.5388 | 42.1534 | 2.1336 | 425.96 | 0 | 0 | 0 | 0 | 0 | 0 | 0.02052 | 0.14757 | -0.23221 | M
r | 200 | GWI420 | -7.7623 | 26.2589 | 1.524 | 370.4 | 0 | 0 | 0 | 0 | 0 | 0 | -0.058247 | 0.11061 | 0.084828 | M
f | 200 | GWI420 | -2.0396 | 21.5652 | 0.9144 | 333.36 | 0 | 0 | 0 | 0 | 0 | 0 | -0.060374 | -0.15353 | -0.0011292 | M
r | 200 | GWI420 | -1.344 | 14.3191 | 0.762 | 277.8 | 0 | 0 | 0 | 0 | 0 | 0 | 0.00075672 | 0.36525 | -0.12216 | M
r | 200 | GWI420 | -0.12588 | 1.3308 | 0 | 260 | 0 | 0 | 0 | 0 | 0 | 0 | 0 | 0 | 0 | M
r | 200 | GWI420 | 0 | 0 | 0 | 0 | 0 | 0 | 0 | 0 | 0 | 0 | 0 | 0 | 0 | M

## GW420
real/fake | Start [sek.] | cs | Entfernung y | Entfernung x | Höhe [km] | speed [km/h] | bottom sep. | top sep. | left sep. | right sep. | forward sep. | back sep. | up | forward | left | category
r | 200 | GWI420 | -88.8876 | -23.8442 | 7.62 | 555.6 | 0 | 0 | 0 | 0 | 0 | 0 | 0.047578 | -0.3846 | -0.0035991 | M
r | 200 | GWI420 | -46.5998 | -25.9045 | 6.096 | 555.6 | 0 | 0 | 0 | 0 | 0 | 0 | 0.04653 | 0.248 | -0.051009 | M
r | 200 | GWI420 | -27.8396 | -6.3833 | 4.572 | 463 | 0 | 0 | 0 | 0 | 0 | 0 | -0.026653 | -0.42186 | 0.03666 | M
r | 200 | GWI420 | -29.6173 | 13.9911 | 3.048 | 425.96 | 0 | 0 | 0 | 0 | 0 | 0 | -0.11145 | -0.30893 | -0.13426 | M
r | 200 | GWI420 | -31.1538 | 30.8089 | 2.6 | 425.96 | 0 | 0 | 0 | 0 | 0 | 0 | -0.058203 | -0.35381 | -0.14545 | M
r | 200 | GWI420 | -24.8778 | 41.7701 | 2.4 | 425.96 | 0 | 0 | 0 | 0 | 0 | 0 | -0.052059 | -0.2445 | 0.080796 | M
r | 200 | GWI420 | -14.6691 | 49.287 | 2.2 | 425.96 | 0 | 0 | 0 | 0 | 0 | 0 | -0.046563 | -0.24319 | -0.10516 | M
r | 200 | GWI420 | -4.5449 | 51.5387 | 2 | 425.96 | 0 | 0 | 0 | 0 | 0 | 0 | 0.018122 | -0.19668 | -0.25013 | M
r | 200 | GWI420 | -3.1712 | 51.1478 | 1.9 | 425.96 | 0 | 0 | 0 | 0 | 0 | 0 | -0.068388 | -0.1469 | 0.20404 | M
r | 200 | GWI420 | -2.7522 | 49.7618 | 1.8 | 425.96 | 0 | 0 | 0 | 0 | 0 | 0 | 0.0151 | 0.27269 | -0.12546 | M
r | 200 | GWI420 | -7.3815 | 28.0455 | 1.4 | 370.4 | 0 | 0 | 0 | 0 | 0 | 0 | -0.0098814 | -0.5609 | -0.28606 | M
r | 200 | GWI420 | -7.4104 | 26.6314 | 1.3 | 370.4 | 0 | 0 | 0 | 0 | 0 | 0 | 0.099882 | -0.43186 | -0.21769 | M
r | 200 | GWI420 | -6.3499 | 25.1004 | 1.2 | 370.4 | 0 | 0 | 0 | 0 | 0 | 0 | 0.094575 | -0.041989 | 0.052366 | M
r | 200 | GWI420 | -2.6827 | 22.0926 | 1 | 333.36 | 0 | 0 | 0 | 0 | 0 | 0 | 0.036128 | -0.43607 | -0.033797 | M
r | 200 | GWI420 | -2.1986 | 21.6131 | 0.9144 | 333.36 | 0 | 0 | 0 | 0 | 0 | 0 | -0.027178 | -0.2312 | -0.078942 | M
r | 200 | GWI420 | -1.9601 | 20.7373 | 0.9 | 333.36 | 0 | 0 | 0 | 0 | 0 | 0 | 0.10136 | -0.10995 | 0.14943 | M
r | 200 | GWI420 | -1.344 | 14.3191 | 0.762 | 277.8 | 0 | 0 | 0 | 0 | 0 | 0 | 0.057743 | -0.41937 | 0.095073 | M
r | 200 | GWI420 | -0.12588 | 1.3308 | 0 | 260 | 0 | 0 | 0 | 0 | 0 | 0 | 0 | 0 | 0 | M
r | 200 | GWI420 | 0 | 0 | 0 | 0 | 0 | 0 | 0 | 0 | 0 | 0 | 0 | 0 | 0 | M

## VATRY-RWY28
real/fake | Start [sek.] | cs | Entfernung y | Entfernung x | Höhe [km] | speed [km/h] | bottom sep. | top sep. | left sep. | right sep. | forward sep. | back sep. | up | forward | left | category
r | 14 | DAL110 | -96.49 | 51.1262 | 3.6576 | 425.96 | 0 | 0 | 0 | 0 | 0 | 0 | -0.12097 | 0.0087416 | 0.038467 | L
r | 14 | DAL110 | -31.1538 | 30.8089 | 2.1336 | 425.96 | 0 | 0 | 0 | 0 | 0 | 0 | -0.011721 | 0.44234 | -0.0096909 | L
r | 14 | DAL110 | -24.8778 | 41.7701 | 2.1336 | 425.96 | 0 | 0 | 0 | 0 | 0 | 0 | -0.040476 | 0.54221 | -0.22962 | L
r | 14 | DAL110 | -14.6691 | 49.287 | 2.1336 | 425.96 | 0 | 0 | 0 | 0 | 0 | 0 | -0.0027476 | -0.32575 | 0.0053331 | L
r | 14 | DAL110 | -2.2653 | 52.0457 | 2.1336 | 425.96 | 0 | 0 | 0 | 0 | 0 | 0 | 0.044177 | -0.14891 | 0.11965 | L
r | 14 | DAL110 | 10.191 | 49.5339 | 2.1336 | 425.96 | 0 | 0 | 0 | 0 | 0 | 0 | 0.10133 | -0.23773 | -0.062922 | L
r | 14 | DAL110 | 20.5388 | 42.1534 | 2.1336 | 425.96 | 0 | 0 | 0 | 0 | 0 | 0 | -0.037022 | 0.22947 | 0.13972 | L
r | 14 | DAL110 | -7.7623 | 26.2589 | 1.524 | 370.4 | 0 | 0 | 0 | 0 | 0 | 0 | 0.07703 | -0.19837 | 0.086705 | L
r | 14 | DAL110 | -2.0396 | 21.5652 | 0.9144 | 333.36 | 0 | 0 | 0 | 0 | 0 | 0 | 0.0096682 | -0.45698 | 0.23854 | L
r | 14 | DAL110 | -1.344 | 14.3191 | 0.762 | 277.8 | 0 | 0 | 0 | 0 | 0 | 0 | -0.031306 | -0.26572 | 0.01318 | L
f | 14 | DAL110 | -0.12588 | 1.3308 | 0 | 260 | 0 | 0 | 0 | 0 | 0 | 0 | 0 | 0 | 0 | L
f | 14 | DAL110 | 0 | 0 | 0 | 0 | 0 | 0 | 0 | 0 | 0 | 0 | 0 | 0 | 0 | L

## Formel_VATRY-RWY28
real/fake | Start [sek.] | cs | Entfernung y | Entfernung x | Höhe [km] | speed [km/h] | bottom sep. | top sep. | left sep. | right sep. | forward sep. | back sep. | up | forward | left | category
r | 0 | AUA191 | -96.49 | 51.1262 | 0 | 314.84 | 0 | 0 | 0 | 0 | 0 | 0 | 0 | 0 | 0 | M
r | 0 | AUA191 | -31.1538 | 30.8089 | 0.3048 | 370.4 | 0 | 0 | 0 | 0 | 0 | 0 | -0.11716 | 0.37768 | -0.18736 | M | Ausgerundete Koordinate
r | 0 | AUA191 | -24.8778 | 41.7701 | 0.9144 | 388.92 | 0 | 0 | 0 | 0 | 0 | 0 | 0.12074 | -0.024103 | 0.22566 | M
|  |  | Radius min. | 2 | km |  | Tangentenübergang |  |  |  | Endpunkt neu
|  |  | Kreismittelpunkt (S) |  | 2.5641 | km
|  |  | alpha/2 in z | 0.89466 | Rad
[12 empty] | y | x
alle in z/x Ebene
|  |  | Länge Vektor 1 | 68.4223 | km |  | verkürzter Vektor 1 |  | 66.8177 | km | Vektor 1 | -32.6861 | 31.2853
[12 empty] | -31.6216 | 31.1242
|  |  | Länge Vektor 2 | 12.6308 | km |  | verkürzter Vektor 2 |  | 11.0262 | km | Vektor 2 | -30.3565 | 32.2013
|  |  | Winkel | zu y | zu x
|  |  | V1 | 1.2693 |  | 72.7261 | °
|  |  | V2 |  | 0.52001 | 29.7943 | °
|  |  | Winkel V1 zu V2 | 1.7893 | Rad | 102.5204 | °
|  |  | alpha/2 | 0.89466 | Rad
Mittelpunkt
|  |  | Sehne-Radius | 0.56412 | km |  | Koordinate (Mittelpunkt)
|  |  | y | 0.46775 | km |  | y | -31.6216
|  |  | x | 0.31534 | km |  | x | 31.1242

## DAL110
real/fake | Start [sek.] | cs | Entfernung y | Entfernung x | Höhe [km] | speed [km/h] | bottom sep. | top sep. | left sep. | right sep. | forward sep. | back sep. | up | forward | left | category
r | 30 | DAL110 | -96.49 | 51.1262 | 3.6576 | 425.96 | 0 | 0 | 0 | 0 | 0 | 0 | -0.025988 | -0.58419 | -0.1172 | L
r | 31 | DAL110 | -32.6861 | 31.2853 | 2.6 | 425.96 | 0 | 0 | 0 | 0 | 0 | 0 | 0.10225 | -0.16693 | 0.062005 | L
r | 32 | DAL110 | -31.6216 | 31.1242 | 2.6 | 425.96 | 0 | 0 | 0 | 0 | 0 | 0 | 0.035374 | 0.56327 | -0.034937 | L
r | 33 | DAL110 | -30.3565 | 32.2013 | 2.6 | 425.96 | 0 | 0 | 0 | 0 | 0 | 0 | 0.018365 | 0.62478 | 0.045909 | L
r | 30 | DAL110 | -24.8778 | 41.7701 | 2.4 | 425.96 | 0 | 0 | 0 | 0 | 0 | 0 | 0.062919 | -0.21956 | -0.16374 | L
r | 30 | DAL110 | -14.6691 | 49.287 | 2.2 | 425.96 | 0 | 0 | 0 | 0 | 0 | 0 | -0.10162 | 0.32459 | 0.06854 | L
r | 30 | DAL110 | -4.5449 | 51.5387 | 2 | 425.96 | 0 | 0 | 0 | 0 | 0 | 0 | 0.11503 | -0.32199 | -0.13454 | L
r | 30 | DAL110 | -3.1712 | 51.1478 | 1.9 | 425.96 | 0 | 0 | 0 | 0 | 0 | 0 | 0.0043122 | 0.16399 | 0.14462 | L
r | 30 | DAL110 | -2.7522 | 49.7618 | 1.8 | 425.96 | 0 | 0 | 0 | 0 | 0 | 0 | 0.087116 | -0.42447 | -0.11726 | L
r | 30 | DAL110 | -7.3815 | 28.0455 | 1.4 | 370.4 | 0 | 0 | 0 | 0 | 0 | 0 | 0.023627 | 0.54995 | 0.18363 | L
r | 30 | DAL110 | -7.4104 | 26.6314 | 1.3 | 370.4 | 0 | 0 | 0 | 0 | 0 | 0 | 0.025439 | -0.14324 | -0.085962 | L
r | 30 | DAL110 | -6.3499 | 25.1004 | 1.2 | 370.4 | 0 | 0 | 0 | 0 | 0 | 0 | -0.045719 | 0.016247 | -0.050714 | L
r | 30 | DAL110 | -2.6827 | 22.0926 | 1 | 333.36 | 0 | 0 | 0 | 0 | 0 | 0 | -0.053495 | -0.25976 | -0.18214 | L
r | 30 | DAL110 | -2.1986 | 21.6131 | 0.9144 | 333.36 | 0 | 0 | 0 | 0 | 0 | 0 | -0.065062 | -0.45159 | -0.17781 | L
r | 30 | DAL110 | -1.9601 | 20.7373 | 0.9 | 333.36 | 0 | 0 | 0 | 0 | 0 | 0 | 0.013926 | -0.24398 | -0.061152 | L
r | 30 | DAL110 | -1.344 | 14.3191 | 0.762 | 277.8 | 0 | 0 | 0 | 0 | 0 | 0 | 0.0011407 | -0.17748 | 0.095864 | L
r | 30 | DAL110 | -0.12588 | 1.3308 | 0 | 260 | 0 | 0 | 0 | 0 | 0 | 0 | 0 | 0 | 0 | L
r | 30 | DAL110 | 0 | 0 | 0 | 0 | 0 | 0 | 0 | 0 | 0 | 0 | 0 | 0 | 0 | L

## ABLIN-RWY28
real/fake | Start [sek.] | cs | Entfernung y | Entfernung x | Höhe [km] | speed [km/h] | bottom sep. | top sep. | left sep. | right sep. | forward sep. | back sep. | up | forward | left | category
r | 200 | ROU200 | -71.0765 | 84.7948 | 5.0292 | 500.04 | 0 | 0 | 0 | 0 | 0 | 0 | -0.033957 | -0.34428 | -0.070514 | M
r | 200 | ROU200 | -47.2707 | 59.2531 | 2.7432 | 444.48 | 0 | 0 | 0 | 0 | 0 | 0 | -0.054401 | -0.49484 | 0.083314 | M
r | 200 | ROU200 | -39.7858 | 51.1262 | 2.7432 | 444.48 | 0 | 0 | 0 | 0 | 0 | 0 | 0.0014147 | -0.097642 | -0.1868 | M
r | 200 | ROU200 | -32.6997 | 46.6886 | 2.1336 | 444.48 | 0 | 0 | 0 | 0 | 0 | 0 | 0.014641 | 0.23071 | 0.058041 | M
r | 200 | ROU200 | -24.8778 | 41.7701 | 2.1336 | 425.96 | 0 | 0 | 0 | 0 | 0 | 0 | 0.01284 | -0.30125 | -0.15318 | M
r | 200 | ROU200 | -14.6691 | 49.287 | 2.1336 | 425.96 | 0 | 0 | 0 | 0 | 0 | 0 | 0.084187 | -0.18538 | 0.038326 | M
r | 200 | ROU200 | -2.2653 | 52.0457 | 2.1336 | 425.96 | 0 | 0 | 0 | 0 | 0 | 0 | 0.027862 | -0.26228 | -0.18347 | M
r | 200 | ROU200 | 10.191 | 49.5339 | 2.1336 | 425.96 | 0 | 0 | 0 | 0 | 0 | 0 | -0.049005 | -0.031899 | -0.10901 | M
r | 200 | ROU200 | 20.5388 | 42.1534 | 2.1336 | 425.96 | 0 | 0 | 0 | 0 | 0 | 0 | -0.0011584 | -0.25634 | -0.072282 | M
r | 200 | ROU200 | -7.7623 | 26.2589 | 1.524 | 370.4 | 0 | 0 | 0 | 0 | 0 | 0 | -0.034914 | -0.037564 | -0.20984 | M
r | 200 | ROU200 | -2.0396 | 21.5652 | 0.9144 | 333.36 | 0 | 0 | 0 | 0 | 0 | 0 | -0.079833 | 0.3131 | -0.21907 | M
f | 200 | ROU200 | -2.0396 | 21.5652 | 0.9144 | 333.36 | 0 | 0 | 0 | 0 | 0 | 0 | -0.038582 | 0.18929 | 0.0048765 | M
r | 200 | ROU200 | -1.344 | 14.3191 | 0.762 | 277.8 | 0 | 0 | 0 | 0 | 0 | 0 | -0.0044686 | 0.029907 | 0.046031 | M
r | 200 | ROU200 | -0.12588 | 1.3308 | 0 | 260 | 0 | 0 | 0 | 0 | 0 | 0 | 0 | 0 | 0 | M
r | 200 | ROU200 | 0 | 0 | 0 | 0 | 0 | 0 | 0 | 0 | 0 | 0 | 0 | 0 | 0 | M

## Formel_Ablin-RWY28
real/fake | Start [sek.] | cs | Entfernung y | Entfernung x | Höhe [km] | speed [km/h] | bottom sep. | top sep. | left sep. | right sep. | forward sep. | back sep. | up | forward | left | category
r | 0 | AUA191 | -32.6997 | 46.6886 | 0 | 314.84 | 0 | 0 | 0 | 0 | 0 | 0 | 0 | 0 | 0 | M
r | 0 | AUA191 | -24.8778 | 41.7701 | 0.3048 | 370.4 | 0 | 0 | 0 | 0 | 0 | 0 | -0.035696 | -0.015653 | 0.032486 | M | Ausgerundete Koordinate
r | 0 | AUA191 | -14.6691 | 49.287 | 0.9144 | 388.92 | 0 | 0 | 0 | 0 | 0 | 0 | -0.1116 | 0.23667 | 0.062016 | M
|  |  | Radius min. | 2 | km |  | Tangentenübergang |  |  |  | Endpunkt neu
|  |  | Kreismittelpunkt (S) |  | 2.42 | km
|  |  | alpha/2 in z | 0.97278 | Rad
[12 empty] | y | x
alle in z/x Ebene
|  |  | Länge Vektor 1 | 9.2398 | km |  | verkürzter Vektor 1 |  | 7.8774 | km | Vektor 1 | -26.0311 | 42.4953
[12 empty] | -25.2627 | 41.938
|  |  | Länge Vektor 2 | 12.6776 | km |  | verkürzter Vektor 2 |  | 11.3151 | km | Vektor 2 | -23.7806 | 42.5779
|  |  | Winkel | zu y | zu x
|  |  | V1 | 1.0095 |  | 57.8377 | °
|  |  | V2 |  | 0.9361 | 53.6347 | °
|  |  | Winkel V1 zu V2 | 1.9456 | Rad | 111.4725 | °
|  |  | alpha/2 | 0.97278 | Rad
Mittelpunkt
|  |  | Sehne-Radius | 0.41998 | km |  | Koordinate (Mittelpunkt)
|  |  | y | 0.38493 | km |  | y | -25.2627
|  |  | x | 0.16796 | km |  | x | 41.938

## ROU200
real/fake | Start [sek.] | cs | Entfernung y | Entfernung x | Höhe [km] | speed [km/h] | bottom sep. | top sep. | left sep. | right sep. | forward sep. | back sep. | up | forward | left | category
r | 100 | ROU200 | -71.0765 | 84.7948 | 5.0292 | 500.04 | 0 | 0 | 0 | 0 | 0 | 0 | 0.1029 | -0.19042 | 0.12578 | M
r | 100 | ROU200 | -47.2707 | 59.2531 | 2.7432 | 444.48 | 0 | 0 | 0 | 0 | 0 | 0 | 0.011783 | -0.27718 | 0.18806 | M
r | 100 | ROU200 | -39.7858 | 51.1262 | 2.7432 | 444.48 | 0 | 0 | 0 | 0 | 0 | 0 | -0.12182 | 0.22362 | 0.14967 | M
r | 100 | ROU200 | -32.6997 | 46.6886 | 2.743 | 444.48 | 0 | 0 | 0 | 0 | 0 | 0 | 0.018995 | 0.048906 | 0.18646 | M
r | 100 | ROU200 | -26.0311 | 42.4953 | 2.4 | 425.96 | 0 | 0 | 0 | 0 | 0 | 0 | -0.010468 | 0.079164 | -0.024885 | M
r | 100 | ROU200 | -25.2627 | 41.938 | 2.4 | 425.96 | 0 | 0 | 0 | 0 | 0 | 0 | 0.050336 | -0.074249 | 0.070378 | M
r | 100 | ROU200 | -23.7806 | 42.5779 | 2.4 | 425.96 | 0 | 0 | 0 | 0 | 0 | 0 | 0.097158 | 0.047907 | -0.0076816 | M
r | 100 | ROU200 | -14.6691 | 49.287 | 2.2 | 425.96 | 0 | 0 | 0 | 0 | 0 | 0 | 0.05246 | 0.064319 | -0.16302 | M
r | 100 | ROU200 | -4.5449 | 51.5387 | 2 | 425.96 | 0 | 0 | 0 | 0 | 0 | 0 | -0.025238 | -0.15634 | 0.010184 | M
r | 100 | ROU200 | -3.1712 | 51.1478 | 1.9 | 425.96 | 0 | 0 | 0 | 0 | 0 | 0 | -0.01171 | -0.36597 | 0.055038 | M
r | 100 | ROU200 | -2.7522 | 49.7618 | 1.8 | 425.96 | 0 | 0 | 0 | 0 | 0 | 0 | 0.051568 | 0.0017347 | 0.023684 | M
r | 100 | ROU200 | -7.3815 | 28.0455 | 1.4 | 370.4 | 0 | 0 | 0 | 0 | 0 | 0 | 0.097579 | 0.53241 | 0.036956 | M
r | 100 | ROU200 | -7.4104 | 26.6314 | 1.3 | 370.4 | 0 | 0 | 0 | 0 | 0 | 0 | 0.039557 | -0.47681 | -0.0093731 | M
r | 100 | ROU200 | -6.3499 | 25.1004 | 1.2 | 370.4 | 0 | 0 | 0 | 0 | 0 | 0 | -0.077443 | -0.035547 | 0.053781 | M
r | 100 | ROU200 | -2.6827 | 22.0926 | 1 | 333.36 | 0 | 0 | 0 | 0 | 0 | 0 | 0.11235 | -0.26103 | -0.096647 | M
r | 100 | ROU200 | -2.1986 | 21.6131 | 0.9144 | 333.36 | 0 | 0 | 0 | 0 | 0 | 0 | 0.018506 | -0.0812 | 0.11273 | M
r | 100 | ROU200 | -1.9601 | 20.7373 | 0.9 | 333.36 | 0 | 0 | 0 | 0 | 0 | 0 | -0.1312 | -0.36672 | -0.040364 | M
r | 100 | ROU200 | -1.344 | 14.3191 | 0.762 | 277.8 | 0 | 0 | 0 | 0 | 0 | 0 | 0.094696 | -0.15565 | 0.040216 | M
r | 100 | ROU200 | -0.12588 | 1.3308 | 0 | 260 | 0 | 0 | 0 | 0 | 0 | 0 | 0 | 0 | 0 | M
r | 100 | ROU200 | 0 | 0 | 0 | 0 | 0 | 0 | 0 | 0 | 0 | 0 | 0 | 0 | 0 | M

## BAGSO-RWY28
real/fake | Start [sek.] | cs | Entfernung y | Entfernung x | Höhe [km] | speed [km/h] | bottom sep. | top sep. | left sep. | right sep. | forward sep. | back sep. | up | forward | left | category
r | 13 | KLM217 | 28.7843 | 51.1262 | 3.048 | 463 | 0 | 0 | 0 | 0 | 0 | 0 | -0.0096421 | 0.38077 | 0.21612 | J
r | 13 | KLM217 | 29.2511 | 40.5483 | 3.048 | 463 | 0 | 0 | 0 | 0 | 0 | 0 | -0.051602 | 0.052939 | -0.01645 | J
r | 13 | KLM217 | 23.0554 | 33.4847 | 2.4384 | 425.96 | 0 | 0 | 0 | 0 | 0 | 0 | -0.0094286 | 0.060924 | 0.10937 | J
r | 13 | KLM217 | 16.7453 | 42.0207 | 2.4384 | 425.96 | 0 | 0 | 0 | 0 | 0 | 0 | -0.016321 | -0.22218 | -0.1068 | J
r | 13 | KLM217 | 7.6929 | 47.5455 | 2.4384 | 425.96 | 0 | 0 | 0 | 0 | 0 | 0 | 0.083861 | 0.16876 | 0.13619 | J
r | 13 | KLM217 | -2.7662 | 49.263 | 2.4384 | 425.96 | 0 | 0 | 0 | 0 | 0 | 0 | 0.0073512 | 0.45145 | 0.022712 | J
r | 13 | KLM217 | -13.1109 | 46.9503 | 2.4384 | 425.96 | 0 | 0 | 0 | 0 | 0 | 0 | 0.01726 | -0.030282 | 0.19524 | J
r | 13 | KLM217 | -21.3347 | 41.4623 | 2.4384 | 425.96 | 0 | 0 | 0 | 0 | 0 | 0 | -0.01834 | 0.0076681 | 0.069086 | J
r | 13 | KLM217 | 2.6659 | 27.2743 | 1.524 | 370.4 | 0 | 0 | 0 | 0 | 0 | 0 | -0.020734 | -0.58962 | 0.081803 | J
r | 13 | KLM217 | -2.0396 | 21.5652 | 0.9144 | 333.36 | 0 | 0 | 0 | 0 | 0 | 0 | 0.09855 | -0.058453 | 0.10802 | J
r | 13 | KLM217 | -1.344 | 14.3191 | 0.762 | 277.8 | 0 | 0 | 0 | 0 | 0 | 0 | -0.14542 | -0.15065 | -0.03185 | J
f | 13 | KLM217 | -0.12588 | 1.3308 | 0 | 260 | 0 | 0 | 0 | 0 | 0 | 0 | 0 | 0 | 0 | J
f | 13 | KLM217 | 0 | 0 | 0 | 0 | 0 | 0 | 0 | 0 | 0 | 0 | 0 | 0 | 0 | J

## Ausrundung Bagso-RWY28
real/fake | Start [sek.] | cs | Entfernung y | Entfernung x | Höhe [km] | speed [km/h] | bottom sep. | top sep. | left sep. | right sep. | forward sep. | back sep. | up | forward | left | category
r | 0 | AUA191 | 29.2511 | 40.5483 | 0 | 314.84 | 0 | 0 | 0 | 0 | 0 | 0 | 0 | 0 | 0 | M
r | 0 | AUA191 | 23.0554 | 33.4847 | 0.3048 | 370.4 | 0 | 0 | 0 | 0 | 0 | 0 | 0.020816 | 0.015701 | -0.051677 | M | Ausgerundete Koordinate
r | 0 | AUA191 | 16.7453 | 42.0207 | 0.9144 | 388.92 | 0 | 0 | 0 | 0 | 0 | 0 | -0.043318 | 0.3493 | 0.15061 | M
|  |  | Radius min. | 1.5 | km |  | Tangentenübergang |  |  |  | Endpunkt neu
|  |  | Kreismittelpunkt (S) |  | 2.3905 | km
|  |  | alpha/2 in z | 0.6783 | Rad
[12 empty] | y | x
alle in z/x Ebene
|  |  | Länge Vektor 1 | 9.3958 | km |  | verkürzter Vektor 1 |  | 7.5344 | km | Vektor 1 | 24.2828 | 34.884
[12 empty] | 23.0183 | 34.3744
|  |  | Länge Vektor 2 | 10.6151 | km |  | verkürzter Vektor 2 |  | 8.7538 | km | Vektor 2 | 21.949 | 34.9814
|  |  | Winkel | zu X | zu x
|  |  | V1 | 0.72004
|  |  | V2 |  | 0.63657
|  |  | Winkel V1 zu V2 | 1.3566 | Rad | 77.7279 | °
|  |  | alpha/2 | 0.6783 | Rad
Mittelpunkt
|  |  | Sehne-Radius | 0.89054 | km |  | Koordinate (Mittelpunkt)
|  |  | y | 0.037153 | km |  | y | 23.0183
|  |  | x | 0.88976 | km |  | x | 34.3744

## KLM217
real/fake | Start [sek.] | cs | Entfernung y | Entfernung x | Höhe [km] | speed [km/h] | bottom sep. | top sep. | left sep. | right sep. | forward sep. | back sep. | up | forward | left | category
r | 13 | KLM217 | 28.7843 | 51.1262 | 3 | 463 | 0 | 0 | 0 | 0 | 0 | 0 | 0.098866 | 0.3288 | -0.001643 | J
r | 13 | KLM217 | 24.2828 | 34.884 | 3 | 463 | 0 | 0 | 0 | 0 | 0 | 0 | 0 | 0 | 0 | J
r | 13 | KLM217 | 23.0183 | 34.3744 | 3 | 425.96 | 0 | 0 | 0 | 0 | 0 | 0 | 0 | 0 | 0 | J
r | 13 | KLM217 | 21.949 | 34.9814 | 3 | 425.96 | 0 | 0 | 0 | 0 | 0 | 0 | -0.040707 | -0.11929 | 0.13053 | J
r | 13 | KLM217 | 21.949 | 34.9814 | 3 | 425.96 | 0 | 0 | 0 | 0 | 0 | 0 | 0.070017 | -0.11217 | 0.056782 | J
r | 13 | KLM217 | 16.7453 | 42.0207 | 3 | 425.96 | 0 | 0 | 0 | 0 | 0 | 0 | 0.034878 | -0.29844 | 0.20905 | J
r | 13 | KLM217 | 9.4382 | 46.4804 | 2.4 | 425.96 | 0 | 0 | 0 | 0 | 0 | 0 | 0.10002 | -0.69607 | 0.0085849 | J
r | 13 | KLM217 | 8.0866 | 46.5874 | 2.3 | 425.96 | 0 | 0 | 0 | 0 | 0 | 0 | -0.08942 | -0.58157 | 0.060393 | J
r | 13 | KLM217 | 7.2008 | 45.5611 | 2.2 | 425.96 | 0 | 0 | 0 | 0 | 0 | 0 | 0.071121 | 0.28504 | 0.041028 | J
r | 13 | KLM217 | 2.6659 | 27.2743 | 1.524 | 425.96 | 0 | 0 | 0 | 0 | 0 | 0 | 0.019258 | 0.071298 | -0.053254 | J
r | 13 | KLM217 | -2.0396 | 21.5652 | 0.9144 | 370.4 | 0 | 0 | 0 | 0 | 0 | 0 | 0.083173 | -0.44005 | 0.017403 | J
r | 13 | KLM217 | -1.344 | 14.3191 | 0.762 | 333.36 | 0 | 0 | 0 | 0 | 0 | 0 | -0.060612 | 0.1583 | 0.072878 | J
r | 13 | KLM217 | -0.12588 | 1.3308 | 0 | 277.8 | 0 | 0 | 0 | 0 | 0 | 0 | 0 | 0 | 0 | J
r | 13 | KLM217 | 0 | 0 | 0 | 260 | 0 | 0 | 0 | 0 | 0 | 0 | 0 | 0 | 0 | J
r | 13 | KLM217 | 0 | 0 | 0 | 0 | 0 | 0 | 0 | 0 | 0 | 0 | 0 | 0 | 0 | J

## BOYNE-RWY28
real/fake | Start [sek.] | cs | Entfernung y | Entfernung x | Höhe [km] | speed [km/h] | bottom sep. | top sep. | left sep. | right sep. | forward sep. | back sep. | up | forward | left | category
r | 150 | LH320 | 38.4798 | 51.1262 | 4.572 | 555.6 | 0 | 0 | 0 | 0 | 0 | 0 | -0.013457 | 0.54683 | -0.018245 | M
r | 150 | LH320 | 29.2511 | 40.5483 | 4.572 | 463 | 0 | 0 | 0 | 0 | 0 | 0 | -0.00071433 | 0.4016 | -0.24068 | M
r | 150 | LH320 | 23.0554 | 33.4847 | 2.4384 | 425.96 | 0 | 0 | 0 | 0 | 0 | 0 | 0.033491 | -0.40269 | -0.10014 | M
r | 150 | LH320 | 16.7453 | 42.0207 | 2.4384 | 425.96 | 0 | 0 | 0 | 0 | 0 | 0 | -0.075042 | -0.010707 | -0.0066857 | M
r | 150 | LH320 | 7.6929 | 47.5455 | 2.4384 | 425.96 | 0 | 0 | 0 | 0 | 0 | 0 | -0.011477 | 0.060627 | 0.18087 | M
r | 150 | LH320 | -2.7662 | 49.263 | 2.4384 | 425.96 | 0 | 0 | 0 | 0 | 0 | 0 | -0.12164 | 0.0085182 | 0.089931 | M
r | 150 | LH320 | -13.1109 | 46.9503 | 2.4384 | 425.96 | 0 | 0 | 0 | 0 | 0 | 0 | -0.0033001 | 0.026885 | 0.094261 | M
r | 150 | LH320 | -21.3347 | 41.4623 | 1.524 | 425.96 | 0 | 0 | 0 | 0 | 0 | 0 | -0.027355 | 0.01524 | -0.013141 | M
r | 150 | LH320 | 2.6659 | 27.2743 | 1.524 | 370.4 | 0 | 0 | 0 | 0 | 0 | 0 | 0.067873 | -0.10678 | 0.041907 | M
r | 150 | LH320 | -2.0396 | 21.5652 | 0 | 333.36 | 0 | 0 | 0 | 0 | 0 | 0 | 0 | 0 | 0 | M
r | 150 | LH320 | -1.344 | 14.3191 | 0.762 | 277.8 | 0 | 0 | 0 | 0 | 0 | 0 | -0.014707 | 0.31094 | -0.030088 | M
f | 150 | LH320 | -0.12588 | 1.3308 | 0 | 260 | 0 | 0 | 0 | 0 | 0 | 0 | 0 | 0 | 0 | M
f | 150 | LH320 | 0 | 0 | 0 | 0 | 0 | 0 | 0 | 0 | 0 | 0 | 0 | 0 | 0 | M

## Ausrundung BOYNE-RWY28
real/fake | Start [sek.] | cs | Entfernung y | Entfernung x | Höhe [km] | speed [km/h] | bottom sep. | top sep. | left sep. | right sep. | forward sep. | back sep. | up | forward | left | category
r | 0 | AUA191 | 29.2511 | 40.5483 | 0 | 314.84 | 0 | 0 | 0 | 0 | 0 | 0 | 0 | 0 | 0 | M
r | 0 | AUA191 | 23.0554 | 33.4847 | 0.3048 | 370.4 | 0 | 0 | 0 | 0 | 0 | 0 | 0.086649 | 0.30429 | 0.076181 | M | Ausgerundete Koordinate
r | 0 | AUA191 | 16.7453 | 42.0207 | 0.9144 | 388.92 | 0 | 0 | 0 | 0 | 0 | 0 | 0.010611 | 0.18552 | 0.17218 | M
|  |  | Radius min. | 1.5 | km |  | Tangentenübergang |  |  |  | Endpunkt neu
|  |  | Kreismittelpunkt (S) |  | 2.3905 | km
|  |  | alpha/2 in z | 0.6783 | Rad
[12 empty] | y | x
alle in z/x Ebene
|  |  | Länge Vektor 1 | 9.3958 | km |  | verkürzter Vektor 1 |  | 7.5344 | km | Vektor 1 | 24.2828 | 34.884
[12 empty] | 23.0183 | 34.3744
|  |  | Länge Vektor 2 | 10.6151 | km |  | verkürzter Vektor 2 |  | 8.7538 | km | Vektor 2 | 21.949 | 34.9814
|  |  | Winkel | zu X | zu x
|  |  | V1 | 0.72004
|  |  | V2 |  | 0.63657
|  |  | Winkel V1 zu V2 | 1.3566 | Rad | 77.7279 | °
|  |  | alpha/2 | 0.6783 | Rad
Mittelpunkt
|  |  | Sehne-Radius | 0.89054 | km |  | Koordinate (Mittelpunkt)
|  |  | y | 0.037153 | km |  | y | 23.0183
|  |  | x | 0.88976 | km |  | x | 34.3744

## LH320
real/fake | Start [sek.] | cs | Entfernung y | Entfernung x | Höhe [km] | speed [km/h] | bottom sep. | top sep. | left sep. | right sep. | forward sep. | back sep. | up | forward | left | category
r | 150 | LH320 | 38.4798 | 51.1262 | 4.572 | 555.6 | 0 | 0 | 0 | 0 | 0 | 0 | -0.013457 | 0.54683 | -0.018245 | M
r | 150 | LH320 | 24.2828 | 34.884 | 3.6 | 463 | 0 | 0 | 0 | 0 | 0 | 0 | -0.00071433 | 0.4016 | -0.24068 | M
r | 150 | LH320 | 23.0183 | 34.3744 | 3.5 | 425.96 | 0 | 0 | 0 | 0 | 0 | 0 | 0.033491 | -0.40269 | -0.10014 | M
r | 150 | LH320 | 21.949 | 34.9814 | 3.4 | 425.96 | 0 | 0 | 0 | 0 | 0 | 0 | -0.075042 | -0.010707 | -0.0066857 | M
r | 150 | LH320 | 16.7453 | 42.0207 | 3 | 425.96 | 0 | 0 | 0 | 0 | 0 | 0 | -0.12164 | 0.0085182 | 0.089931 | M
r | 150 | LH320 | 9.4382 | 46.4804 | 2.4 | 425.96 | 0 | 0 | 0 | 0 | 0 | 0 | -0.0033001 | 0.026885 | 0.094261 | M
r | 150 | LH320 | 8.0866 | 46.5874 | 2.3 | 425.96 | 0 | 0 | 0 | 0 | 0 | 0 | -0.027355 | 0.01524 | -0.013141 | M
r | 150 | LH320 | 7.2008 | 45.5611 | 2.2 | 425.96 | 0 | 0 | 0 | 0 | 0 | 0 | 0.067873 | -0.10678 | 0.041907 | M
r | 150 | LH320 | 2.6659 | 27.2743 | 1.524 | 425.96 | 0 | 0 | 0 | 0 | 0 | 0 | 0 | 0 | 0 | M
r | 150 | LH320 | -2.0396 | 21.5652 | 0.9144 | 370.4 | 0 | 0 | 0 | 0 | 0 | 0 | -0.014707 | 0.31094 | -0.030088 | M
r | 150 | LH320 | -1.344 | 14.3191 | 0.762 | 333.36 | 0 | 0 | 0 | 0 | 0 | 0 | 0 | 0 | 0 | M
r | 150 | LH320 | -0.12588 | 1.3308 | 0 | 277.8 | 0 | 0 | 0 | 0 | 0 | 0 | 0 | 0 | 0 | M
r | 150 | LH320 | 0 | 0 | 0 | 260 | 0 | 0 | 0 | 0 | 0 | 0 | 0 | 0 | 0 | M
r | 150 | LH320 | 0 | 0 | 0 | 0 | 0 | 0 | 0 | 0 | 0 | 0 | 0 | 0 | 0 | M

## NIMAT-RWY28
real/fake | Start [sek.] | cs | Entfernung y | Entfernung x | Höhe [km] | speed [km/h] | bottom sep. | top sep. | left sep. | right sep. | forward sep. | back sep. | up | forward | left | category
r | 88 | JOS248 | 60.5079 | 35.0621 | 3.6576 | 555.6 | 0 | 0 | 0 | 0 | 0 | 0 | -0.094327 | 0.063925 | 0.066537 | M
r | 88 | JOS248 | 23.0554 | 33.4847 | 2.4384 | 425.96 | 0 | 0 | 0 | 0 | 0 | 0 | -0.4 | -0.13286 | -0.21653 | M
r | 88 | JOS248 | 16.7453 | 42.0207 | 2.4384 | 425.96 | 0 | 0 | 0 | 0 | 0 | 0 | -0.048984 | -0.088523 | -0.10978 | M
r | 88 | JOS248 | 7.6929 | 47.5455 | 2.4384 | 425.96 | 0 | 0 | 0 | 0 | 0 | 0 | 0.07816 | 0.018997 | 0.177 | M
r | 88 | JOS248 | -2.7662 | 49.263 | 2.4384 | 425.96 | 0 | 0 | 0 | 0 | 0 | 0 | 0.012611 | 0.026665 | 0.11747 | M
r | 88 | JOS248 | -13.1109 | 46.9503 | 2.4384 | 425.96 | 0 | 0 | 0 | 0 | 0 | 0 | 0.091139 | -0.20104 | 0.20991 | M
r | 88 | JOS248 | -21.3347 | 41.4623 | 2.4384 | 425.96 | 0 | 0 | 0 | 0 | 0 | 0 | 0.069206 | -0.097509 | 0.061986 | M
r | 88 | JOS248 | 2.6659 | 27.2743 | 1.524 | 370.4 | 0 | 0 | 0 | 0 | 0 | 0 | -0.029803 | 0.086802 | -0.0031376 | M
r | 88 | JOS248 | -2.0396 | 21.5652 | 0.9144 | 333.36 | 0 | 0 | 0 | 0 | 0 | 0 | 0.036427 | -0.44748 | 0.20506 | M
r | 88 | JOS248 | -1.344 | 14.3191 | 0.762 | 277.8 | 0 | 0 | 0 | 0 | 0 | 0 | 0.076657 | -0.022084 | -0.070422 | M
f | 88 | JOS248 | -0.12588 | 1.3308 | 0 | 260 | 0 | 0 | 0 | 0 | 0 | 0 | 0 | 0 | 0 | M
f | 88 | JOS248 | 0 | 0 | 0 | 0 | 0 | 0 | 0 | 0 | 0 | 0 | 0 | 0 | 0 | M

## Ausrundung NIMAT-RWY28
real/fake | Start [sek.] | cs | Entfernung y | Entfernung x | Höhe [km] | speed [km/h] | bottom sep. | top sep. | left sep. | right sep. | forward sep. | back sep. | up | forward | left | category
r | 0 | AUA191 | 60.5079 | 35.0621 | 0 | 314.84 | 0 | 0 | 0 | 0 | 0 | 0 | 0 | 0 | 0 | M
r | 0 | AUA191 | 23.0554 | 33.4847 | 0.3048 | 370.4 | 0 | 0 | 0 | 0 | 0 | 0 | -0.028523 | -0.3926 | -0.086185 | M | Ausgerundete Koordinate
r | 0 | AUA191 | 16.7453 | 42.0207 | 0.9144 | 388.92 | 0 | 0 | 0 | 0 | 0 | 0 | 0.0099931 | -0.44135 | 0.083306 | M
|  |  | Radius min. | 1.5 | km |  | Tangentenübergang |  |  |  | Endpunkt neu
|  |  | Kreismittelpunkt (S) |  | 1.6984 | km
|  |  | alpha/2 in z | 1.0826 | Rad
[12 empty] | y | x
alle in z/x Ebene
|  |  | Länge Vektor 1 | 37.4857 | km |  | verkürzter Vektor 1 |  | 36.6891 | km | Vektor 1 | 23.8513 | 33.5182
[12 empty] | 22.9699 | 33.6636
|  |  | Länge Vektor 2 | 10.6151 | km |  | verkürzter Vektor 2 |  | 9.8186 | km | Vektor 2 | 22.5819 | 34.1252
|  |  | Winkel | zu X | zu x
|  |  | V1 | 1.5287
|  |  | V2 |  | 0.63657
|  |  | Winkel V1 zu V2 | 2.1653 | Rad | 124.0611 | °
|  |  | alpha/2 | 1.0826 | Rad
Mittelpunkt
|  |  | Sehne-Radius | 0.19837 | km |  | Koordinate (Mittelpunkt)
|  |  | y | 0.085582 | km |  | y | 22.9699
|  |  | x | 0.17896 | km |  | x | 33.6636

## BAMLI-RWY28
real/fake | Start [sek.] | cs | Entfernung y | Entfernung x | Höhe [km] | speed [km/h] | bottom sep. | top sep. | left sep. | right sep. | forward sep. | back sep. | up | forward | left | category
r | 98 | EIN108 | 80.1214 | -25.2411 | 7.62 | 740.8 | 0 | 0 | 0 | 0 | 0 | 0 | 0.03179 | -0.062534 | -0.17413 | M
r | 0 | EIN108 | 32.0584 | -22.2041 | 7.62 | 740.8 | 0 | 0 | 0 | 0 | 0 | 0 | 0.0071503 | -0.59149 | 0.034477 | M
r | 0 | EIN108 | 27.0993 | 5.2431 | 6.096 | 592.64 | 0 | 0 | 0 | 0 | 0 | 0 | -0.038969 | -0.31211 | -0.085092 | M
r | 0 | EIN108 | 24.2395 | 20.6603 | 4.572 | 463 | 0 | 0 | 0 | 0 | 0 | 0 | -0.10895 | -0.35284 | -0.085656 | M
r | 0 | EIN108 | 23.0554 | 33.4847 | 2.4384 | 425.96 | 0 | 0 | 0 | 0 | 0 | 0 | -0.029029 | -0.22633 | -0.11995 | M
r | 0 | EIN108 | 16.7453 | 42.0207 | 2.4384 | 425.96 | 0 | 0 | 0 | 0 | 0 | 0 | 0.03622 | -0.25521 | 0.11842 | M
r | 0 | EIN108 | 7.6929 | 47.5455 | 2.4384 | 425.96 | 0 | 0 | 0 | 0 | 0 | 0 | 0.021357 | 0.19191 | -0.14181 | M
r | 0 | EIN108 | -2.7662 | 49.263 | 2.4384 | 425.96 | 0 | 0 | 0 | 0 | 0 | 0 | 0.033818 | 0.55392 | -0.027737 | M
r | 0 | EIN108 | -13.1109 | 46.9503 | 2.4384 | 425.96 | 0 | 0 | 0 | 0 | 0 | 0 | 0.036727 | -0.10603 | -0.04539 | M
r | 0 | EIN108 | -21.3347 | 41.4623 | 2.4384 | 425.96 | 0 | 0 | 0 | 0 | 0 | 0 | 0.073201 | -0.39463 | -0.16013 | M
r | 0 | EIN108 | 2.6659 | 27.2743 | 1.524 | 370.4 | 0 | 0 | 0 | 0 | 0 | 0 | -0.079668 | -0.052669 | -0.056973 | M
f | 0 | EIN108 | -2.0396 | 21.5652 | 0.9144 | 333.36 | 0 | 0 | 0 | 0 | 0 | 0 | -0.11184 | -0.32092 | -0.082022 | M
f | 1 | EIN108 | -1.344 | 14.3191 | 0.762 | 277.8 | 0 | 0 | 0 | 0 | 0 | 0 | 0.038509 | 0.024284 | 0.16987 | M
f | 2 | EIN108 | -0.12588 | 1.3308 | 0 | 260 | 0 | 0 | 0 | 0 | 0 | 0 | 0 | 0 | 0 | M
f | 3 | EIN108 | 0 | 0 | 0 | 0 | 0 | 0 | 0 | 0 | 0 | 0 | 0 | 0 | 0 | M

## Ausrundung BAMLI-RWY28
real/fake | Start [sek.] | cs | Entfernung y | Entfernung x | Höhe [km] | speed [km/h] | bottom sep. | top sep. | left sep. | right sep. | forward sep. | back sep. | up | forward | left | category
r | 0 | AUA191 | 80.1214 | -25.2411 | 0 | 314.84 | 0 | 0 | 0 | 0 | 0 | 0 | 0 | 0 | 0 | M
r | 0 | AUA191 | 32.0584 | -22.2041 | 0.3048 | 370.4 | 0 | 0 | 0 | 0 | 0 | 0 | 0.01805 | -0.38675 | 0.15598 | M | Ausgerundete Koordinate
r | 0 | AUA191 | 27.0993 | 5.2431 | 0.9144 | 388.92 | 0 | 0 | 0 | 0 | 0 | 0 | -0.037095 | 0.064985 | 0.077615 | M
|  |  | Radius min. | 1.5 | km |  | Tangentenübergang |  |  |  | Endpunkt neu
|  |  | Kreismittelpunkt (S) |  | 1.9054 | km
|  |  | alpha/2 in z | 0.90632 | Rad
[12 empty] | y | x
alle in z/x Ebene
|  |  | Länge Vektor 1 | 48.1589 | km |  | verkürzter Vektor 1 |  | 46.984 | km | Vektor 1 | 33.231 | -22.2782
[12 empty] | 32.3926 | -21.9747
|  |  | Länge Vektor 2 | 27.8916 | km |  | verkürzter Vektor 2 |  | 26.7167 | km | Vektor 2 | 31.8495 | -21.0479
|  |  | Winkel | zu X | zu x
|  |  | V1 | 1.5077 |  | 86.3844 | °
|  |  | V2 |  | 0.17875 | 10.2414 | °
|  |  | Winkel V1 zu V2 | 1.8126 | Rad | 103.857 | °
|  |  | alpha/2 | 0.90632 | Rad
Mittelpunkt
|  |  | Sehne-Radius | 0.40539 | km |  | Koordinate (Mittelpunkt)
|  |  | y | 0.33427 | km |  | y | 32.3926
|  |  | x | 0.22936 | km |  | x | -21.9747

## EIN140
real/fake | Start [sek.] | cs | Entfernung y | Entfernung x | Höhe [km] | speed [km/h] | bottom sep. | top sep. | left sep. | right sep. | forward sep. | back sep. | up | forward | left | category
r | 300 | EIN108 | 80.1214 | -25.2411 | 7.62 | 740.8 | 0 | 0 | 0 | 0 | 0 | 0 | -0.038264 | 0.062924 | -0.10754 | M
r | 300 | EIN108 | 33.231 | -22.2782 | 6.2 | 700 | 0 | 0 | 0 | 0 | 0 | 0 | -0.038264 | 0.062924 | -0.10754 | M
r | 300 | EIN108 | 32.3926 | -21.9747 | 6.096 | 700 | 0 | 0 | 0 | 0 | 0 | 0 | -0.4 | -0.38965 | 0.035895 | M
r | 300 | EIN108 | 31.8495 | -21.0479 | 6 | 700 | 0 | 0 | 0 | 0 | 0 | 0 | -0.10502 | 0.36057 | -0.02302 | M
r | 300 | EIN108 | 27.0993 | 5.2431 | 4.572 | 600 | 0 | 0 | 0 | 0 | 0 | 0 | 0.033857 | -0.12988 | 0.015238 | M
r | 300 | EIN108 | 24.2395 | 20.6603 | 3.9 | 500 | 0 | 0 | 0 | 0 | 0 | 0 | -0.015488 | 0.075826 | -0.071207 | M
r | 300 | EIN108 | 23.0554 | 33.4847 | 3.5 | 500 | 0 | 0 | 0 | 0 | 0 | 0 | -0.068446 | 0.13205 | 0.072304 | M
r | 300 | EIN108 | 16.7453 | 42.0207 | 3 | 500 | 0 | 0 | 0 | 0 | 0 | 0 | -0.12324 | 0.031349 | 0.1066 | M
r | 300 | EIN108 | 9.4382 | 46.4804 | 2.4 | 425.96 | 0 | 0 | 0 | 0 | 0 | 0 | -0.10502 | 0.0090873 | 0.014076 | M
r | 300 | EIN108 | 8.0866 | 46.5874 | 2.3 | 425.96 | 0 | 0 | 0 | 0 | 0 | 0 | 0.0050083 | 0.43761 | 0.12283 | M
r | 300 | EIN108 | 7.2008 | 45.5611 | 2.2 | 425.96 | 0 | 0 | 0 | 0 | 0 | 0 | 0.088905 | -0.39975 | -0.060735 | M
r | 300 | EIN108 | 2.6659 | 27.2743 | 1.524 | 370.4 | 0 | 0 | 0 | 0 | 0 | 0 | -0.1151 | -0.076157 | 0.23937 | M
r | 300 | EIN108 | -2.0396 | 21.5652 | 0.9144 | 333.36 | 0 | 0 | 0 | 0 | 0 | 0 | -0.071349 | 0.51475 | -0.030667 | M
r | 300 | EIN108 | -1.344 | 14.3191 | 0.762 | 277.8 | 0 | 0 | 0 | 0 | 0 | 0 | -0.079145 | -0.043841 | -0.14132 | M
r | 300 | EIN108 | -0.12588 | 1.3308 | 0 | 260 | 0 | 0 | 0 | 0 | 0 | 0 | 0 | 0 | 0 | M
r | 300 | EIN108 | 0 | 0 | 0 | 0 | 0 | 0 | 0 | 0 | 0 | 0 | 0 | 0 | 0 | M

## OLAPO-RWY28
real/fake | Start [sek.] | cs | Entfernung y | Entfernung x | Höhe [km] | speed [km/h] | bottom sep. | top sep. | left sep. | right sep. | forward sep. | back sep. | up | forward | left | category
r | 145 | MAS180 | 39.9452 | -67.9323 | 6.096 | 555.6 | 0 | 0 | 0 | 0 | 0 | 0 | 0.022152 | 0.073361 | -0.059785 | H
r | 145 | MAS180 | 32.0584 | -22.2041 | 6.096 | 555.6 | 0 | 0 | 0 | 0 | 0 | 0 | -0.4 | -0.43381 | -0.13961 | H
r | 145 | MAS180 | 27.0993 | 5.2431 | 4.572 | 463 | 0 | 0 | 0 | 0 | 0 | 0 | -0.055438 | 0.32838 | -0.24044 | H
r | 145 | MAS180 | 24.2395 | 20.6603 | 3.048 | 425.96 | 0 | 0 | 0 | 0 | 0 | 0 | 0.071938 | 0.064856 | -0.059616 | H
r | 145 | MAS180 | 23.0554 | 33.4847 | 2.4384 | 425.96 | 0 | 0 | 0 | 0 | 0 | 0 | 0.012014 | 0.21756 | -0.039358 | H
r | 145 | MAS180 | 16.7453 | 42.0207 | 2.4384 | 425.96 | 0 | 0 | 0 | 0 | 0 | 0 | -0.013233 | 0.56861 | 0.13349 | H
r | 145 | MAS180 | 7.6929 | 47.5455 | 2.4384 | 425.96 | 0 | 0 | 0 | 0 | 0 | 0 | 0.024154 | 0.17851 | 0.18491 | H
r | 145 | MAS180 | -2.7662 | 49.263 | 2.4384 | 425.96 | 0 | 0 | 0 | 0 | 0 | 0 | -0.015446 | 0.40801 | -0.042792 | H
r | 145 | MAS180 | -13.1109 | 46.9503 | 2.4384 | 425.96 | 0 | 0 | 0 | 0 | 0 | 0 | -0.014684 | -0.0043925 | -0.091619 | H
r | 145 | MAS180 | -21.3347 | 41.4623 | 2.4384 | 425.96 | 0 | 0 | 0 | 0 | 0 | 0 | -0.042544 | 0.065288 | 0.21878 | H
r | 145 | MAS180 | 2.6659 | 27.2743 | 1.524 | 370.4 | 0 | 0 | 0 | 0 | 0 | 0 | 0.016231 | -0.020826 | 0.068686 | H
f | 145 | MAS180 | -2.0396 | 21.5652 | 0.9144 | 333.36 | 0 | 0 | 0 | 0 | 0 | 0 | -0.03404 | -0.27407 | 0.16431 | H
f | 145 | MAS180 | -1.344 | 14.3191 | 0.762 | 277.8 | 0 | 0 | 0 | 0 | 0 | 0 | -0.038466 | 0.16002 | 0.078476 | H
f | 145 | MAS180 | -0.12588 | 1.3308 | 0 | 260 | 0 | 0 | 0 | 0 | 0 | 0 | 0 | 0 | 0 | H
f | 145 | MAS180 | 0 | 0 | 0 | 0 | 0 | 0 | 0 | 0 | 0 | 0 | 0 | 0 | 0 | H

## Ausrundung P.M. von Nord
real/fake | Start [sek.] | cs | Entfernung y | Entfernung x | Höhe [km] | speed [km/h] | bottom sep. | top sep. | left sep. | right sep. | forward sep. | back sep. | up | forward | left | category
r | 0 | RYR319 | 16.7453 | 42.0207 | 2.1336 | 425.96 | 0 | 0 | 0 | 0 | 0 | 0 | 0.10551 | 0.15342 | 0.00040947 | L
r | 0 | RYR319 | 7.6929 | 47.5455 | 1.524 | 370.4 | 0 | 0 | 0 | 0 | 0 | 0 | 0.038359 | 0.080924 | -0.10398 | L | Ausgerundete Koordinate
f | 0 | RYR319 | 2.6659 | 27.2743 | 0.9144 | 333.36 | 0 | 0 | 0 | 0 | 0 | 0 | 0.030371 | -0.63234 | 0.17077 | L
0.9706
|  |  | Radius min. | 1.5 | km |  | Tangentenübergang |  |  |  | Endpunkt neu
|  |  | Kreismittelpunkt (S) |  | 2.5358 | km
|  |  | alpha/2 in z | 0.63296 | Rad
[12 empty] | y | x
alle in z/x Ebene
|  |  | Länge Vektor 1 | 10.6052 | km |  | verkürzter Vektor 1 |  | 8.5606 | km | Vektor 1 | 9.4382 | 46.4804
[11 empty] | Scheitelpunkt | 8.0866 | 46.5874
|  |  | Länge Vektor 2 | 20.8853 | km |  | verkürzter Vektor 2 |  | 18.8407 | km | Vektor 2 | 7.2008 | 45.5611
|  |  | Winkel | zu y | zu x
|  |  | V1 | 0.54797 |  |  | 31.3964 | °
|  |  | V2 |  | 0.24309 |  | 13.9278 | °
|  |  | Winkel V1 zu V2 | 1.2659 | Rad | 72.5314 | °
|  |  | alpha/2 | 0.63296 | Rad
Mittelpunkt
|  |  | Sehne-Radius | 1.0358 | km |  | Koordinate (Mittelpunkt)
|  |  | y | 0.39367 | km |  | y | 8.0866
|  |  | x | 0.95807 | km |  | x | 46.5874

## MAS180
real/fake | Start [sek.] | cs | Entfernung y | Entfernung x | Höhe [km] | speed [km/h] | bottom sep. | top sep. | left sep. | right sep. | forward sep. | back sep. | up | forward | left | category
r | 0 | MAS180 | 39.9452 | -67.9323 | 6.096 | 900 | 0 | 0 | 0 | 0 | 0 | 0 | 0.026079 | -0.031248 | 0.00095881 | H
r | 0 | MAS180 | 32.0584 | -22.2041 | 6.096 | 700 | 0 | 0 | 0 | 0 | 0 | 0 | -0.4 | -0.19499 | 0.23244 | H
r | 0 | MAS180 | 27.0993 | 5.2431 | 4.572 | 600 | 0 | 0 | 0 | 0 | 0 | 0 | 0.0085508 | 0.13839 | -0.089476 | H
r | 0 | MAS180 | 24.2395 | 20.6603 | 3.9 | 500 | 0 | 0 | 0 | 0 | 0 | 0 | 0.081752 | 0.40707 | 0.12392 | H
r | 0 | MAS180 | 23.0554 | 33.4847 | 3.5 | 500 | 0 | 0 | 0 | 0 | 0 | 0 | -0.044714 | 0.021584 | 0.13558 | H
r | 0 | MAS180 | 16.7453 | 42.0207 | 3 | 500 | 0 | 0 | 0 | 0 | 0 | 0 | 0.099005 | -0.57984 | -0.034441 | H
r | 0 | MAS180 | 9.4382 | 46.4804 | 2.4 | 425.96 | 0 | 0 | 0 | 0 | 0 | 0 | 0.039632 | -0.12999 | -0.00803 | H
r | 0 | MAS180 | 8.0866 | 46.5874 | 2.3 | 425.96 | 0 | 0 | 0 | 0 | 0 | 0 | -0.0095273 | 0.31523 | 0.21246 | H
r | 0 | MAS180 | 7.2008 | 45.5611 | 2.2 | 425.96 | 0 | 0 | 0 | 0 | 0 | 0 | -0.12223 | -0.27301 | 0.076543 | H
r | 0 | MAS180 | 2.6659 | 27.2743 | 1.524 | 370.4 | 0 | 0 | 0 | 0 | 0 | 0 | 0.10122 | 0.19702 | 0.012165 | H
f | 0 | MAS180 | -2.0396 | 21.5652 | 0.9144 | 333.36 | 0 | 0 | 0 | 0 | 0 | 0 | 0.10155 | 0.3226 | 0.10424 | H
f | 0 | MAS180 | -1.344 | 14.3191 | 0.762 | 277.8 | 0 | 0 | 0 | 0 | 0 | 0 | -0.045856 | -0.28087 | 0.10402 | H
f | 0 | MAS180 | -0.12588 | 1.3308 | 0 | 260 | 0 | 0 | 0 | 0 | 0 | 0 | 0 | 0 | 0 | H
f | 0 | MAS180 | 0 | 0 | 0 | 0 | 0 | 0 | 0 | 0 | 0 | 0 | 0 | 0 | 0 | H

## Dez=>km
https://www.sunearthtools.com/de/tools/distance.php | Kontrolle
Dezimalgrad auf km umrechnen
https://www.kompf.de/gps/distcalc.html
Exakte Entfernungsberechnung für die Kugeloberfläche
Leider versagen diese einfachen Methoden bei größeren Entfernungen. Der Grund dafür leuchtet ein, wenn man zum Beispiel eine Europakarte betrachtet (Abb. 3):
Abb. 3: Ein großes Gebiet wie Europa lässt sich nicht mehr durch die Geometrie der Ebene beschreiben
Die Längen- und Breitenkreise bilden hier kein rechtwinkliges Gitternetz mehr. Die Ursache dafür ist die kugelförmige Gestalt der Erde. Es ist aber unmöglich, eine Kugeloberfläche verzerrungsfrei in eine Ebene abzurollen. Während man die Verzerrung auf kleinen Karten wie einem Stadtplan noch ignorieren kann, lässt sich eine Europakarte auf diese Art und Weise nicht mehr herstellen.
Man muss hier zu Methoden der sphärischen Trigonometrie greifen und das eingangs zur Definition von Länge und Breite Gesagte berücksichtigen.
Abb. 4: Die Abstandsberechnung auf der Kugeloberfläche erfolgt mit Hilfe des Kugeldreiecks
Abb. 4 zeigt nochmals die Erde als Kugel, jetzt aber mit zwei eingezeichneten Punkten P1 und P2, deren Abstand bestimmt werden soll. Diesen (kürzesten) Abstand bezeichnet man auch als Großkreisbogen. Die Punkte P1 und P2 bilden zusammen mit dem Nordpol ein Kugeldreieck. Von diesem sind zwei Seiten und der von ihnen eingeschlossene Winkel bekannt: Die Seitenlänge ist gleich dem Abstand des Punktes vom Nordpol, also 90 Grad minus seine geografische Breite. Der eingeschlossene Winkel berechnet sich aus der Differenz der geografischen Längen der beiden Punkte.
Damit ist es jetzt möglich, die Länge der dritten Seite zu bestimmen, die den gesuchten Großkreisbogen darstellt. Zur Anwendung kommt der Seitenkosinussatz:
cos(g) = cos(90° - lat1) * cos(90° - lat2) + sin(90° - lat1) * sin(90° - lat2) * cos(lon2 - lon1)
mit g: Gesuchter Großkreisbogen
lat1, lat2, lon1, lon2: Breite, Länge
Da cos(90° - a) = sin(a) und sin(90° - a) = cos(a) gilt, vereinfacht sich die Formel zu:
cos(g) = sin(lat1) * sin(lat2) + cos(lat1) * cos(lat2) * cos(lon2 - lon1)
Um die Entfernung in Kilometern zu bekommen, muss man noch den Arkuskosinus bilden und das Ergebnis mit dem Erdradius multiplizieren:
dist = 6378.388 * acos(sin(lat1) * sin(lat2) + cos(lat1) * cos(lat2) * cos(lon2 - lon1))
mit dist: Entfernung in km
Die Formel gilt für die Angabe der Winkel in Radiant, was für die meisten Programmiersprachen der Standard ist. Rechnet man dagegen mit einem Taschenrechner, der auf Grad eingestellt ist, dann ist statt 6378.388 der Wert 6378.388 * π / 180 = 111.324 zu verwenden.